## COVER
Kitos paskirties statinių (pažangiųjų biodegalų gamybos), Paukštininkų g. 32, Kaišiadorys statybos projektas
Projekto Nr.0268
Projekto pavadinimas |  | Biodujų jėgainė Kaišiadoryse
Statytojas |  | AB Kaišiadorių paukštynas
Adresas |  | Paukštininkų g. 32, Kaišiadorys
GPS:
Galingumas |  | 1000 m3/h biometano
Dokumentas |  | PID schemos komponentai

## STRUCTURE
Statiniai |  | Funkciniai mazgai
Statiniai | ID | Systema | ID
Buferinis rezervuaras | ST1 | Buferinis rezervuaras | =ST1
Priėmimo šulinys | ST2 | Priėmimo šulinys | =ST2
Buferinis rezervuaras | ST3 | Buferinis rezervuaras | =ST3
Siurblinė | PS1 | Siurblinė | =PS1
Siurblinė | PS2 | Siurblinė | =PS2
Siurblinė | PS3 | Siurblinė | =PS3
Maišymo rezervuaras | MT1 | Maišymo rezervuaras | =MT1
Maišymo rezervuaras | MT2 | Maišymo rezervuaras | =MT2
Hidrolizės talpa | HR1 | Hidrolizės talpa | =HR1
Hidrolizės talpa | HR2 | Hidrolizės talpa | =HR2
Bioreaktorius | BR1 | Bioreaktorius | =BR1
Bioreaktorius | BR2 | Bioreaktorius | =BR2
Bioreaktorius | BR3 | Bioreaktorius | =BR3
Post digester | BR4 | Post digester | =BR4
Žaliavos priėmimo pastatas | WH1 | Separavimop mazgas | =PS1
Lagūna | LG1 | Lagūna | =LG1
|  | Dujų valymo sistema | =GT1
|  | Avarinis fakelas | =EF1
|  | Kondensato šalinimas | =CT1
|  | Šilumos paskirstymas | =HT1
|  | Šilumos paskirstymas | =HT2
|  | Šilumos paskirstymas | =HT3
|  | Šilumos paskirstymas | =HT4
|  | Šilumos paskirstymas | =HT5
|  | Šilumos paskirstymas | =HT6
|  | Šilumos paskirstymas | =HT7
|  | Šilumos paskirstymas | =HT8
|  | Šilumos paskirstymas | =HT9
|  | Šilumos paskirstymas | =HT10
|  | Šilumos paskirstymas | =HT11
|  | Šilumos paskirstymas | =HT12
|  | Šilumos paskirstymas | =HT13
|  | Šilumos paskirstymas | =HT14
|  | Šilumos paskirstymas | =HT15
|  | Vandens tiekimas | =WS1
|  | Vandens tiekimas | =WS2
|  | Vandens tiekimas | =WS3
|  | Vandens tiekimas | =WS4
|  | Vandens tiekimas | =WS5

## FLUIDS
Terpių sąrašas
Terpės pavadinimas | Terpės kodas | Spalvos kodas
|  | Spalva | Text | Second colour
Biodujos | BG | RAL 1004 | Black
Substratas | SB | RAL 2013 | White
Atidirbęs substratas | DG | RAL 2011 | White
Suspaustas oras | CA | RAL 5012 | White
Oras | FA | RAL 5012 | White
Užterštas oras | DA | RAL 5012 | White
Šaltas vanduo | CW | RAL 5005 | White
Karštas vanduo | HW | RAL 4010 | White | RAL 6016
Adjuvantai | AI | RAL 2005 | White
Kondensatas | CD | RAL 4008 | Black
Geležies chloridas | IC | RAL 2008 | Black
Lietaus nuotekos | RW | RAL 6038 | Black
Nuotekos | WW | RAL 3032 | White
Sausas substratas | DS | RAL 8008 | White

## PID-01 Substrato schema
| Substrato paskirstymas | 0268-TP-TCH-PID-01
Vieta | Komponento aprašymas | [5 empty] | Komponento parametrai: |  |  |  | Gamintojo informacija |  | CLASS | [9 empty] | SIGNALS |  | REV.
[17 empty] | CABINET | POWER NOM. | VOLTAGE NOM. | CURENT NOM. | CURRENT MAX. | POWER FACTOR
| Pavadinimas | Pastaba | Sistema | Trump. | Nr. | ID | Pajungimas | Slėgio klasė | Vnt. | Našumas | Gamintojas | Modelis | Accuracy | Temperature | Presure | IP | ID | kW | V | А | A | Cos(Ꝕ) | IN | OUT
ST1 | Buferinis rezervuaras
ST1 | Maišyklė |  | ST1 | AG | 1 | ST1AG1
ST1 | Variklis | Maišyklės | ST1 | AG1 | M1 | ST1AG1M1
ST1 | Maišyklė |  | ST1 | AG | 2 | ST1AG2
ST1 | Variklis | Maišyklės | ST1 | AG2 | M1 | ST1AG2M1
ST1 | Lygio daviklis | Hidrostatinis | ST1 | LT | 1 | ST1LT1
ST1 | Lygio šakutė |  | ST1 | LS | 1 | ST1LS1
ST2 | Priėmimo šulinys
ST2 | Siurblys |  | ST2 | PP | 1 | ST2PP1
ST2 | Variklis | Siurblio | ST2 | PP1 | M1 | ST2PP1M1
ST2 | Lygio daviklis | Ultragarsinis | ST2 | LT | 1 | ST2LT1
ST2 | Lygio šakutė |  | ST2 | LS | 1 | ST2LS1
PS1 | Siurblinė PS1
PS1 | Siurblys | Peristaltinis | PS1 | PP | 01 | PS1PP01
PS1 | Variklis | Siurblio | PS1 | PP1 | M1 | PS1PP1M1
PS1 | Siurblys | Peristaltinis | PS1 | PP | 02 | PS1PP02
PS1 | Variklis | Siurblio | PS1 | PP2 | M1 | PS1PP2M1
PS1 | Smulkintuvas |  | PS1 | MC | 1 | PS1MC1
PS1 | Variklis | Smulkintuvo | PS1 | MC1 | M1 | PS1MC1M1
PS1 | Smulkintuvas |  | PS1 | MC | 2 | PS1MC2
PS1 | Variklis | Smulkintuvo | PS1 | MC2 | M1 | PS1MC2M1
PS1 | Temperatūros daviklis | Smulkintuvo | PS1 | TT | 1 | PS1TT1
PS1 | Temperatūros daviklis | Smulkintuvo | PS1 | TT | 2 | PS1TT2
PS1 | Peilinė sklendė su pneumocilindru |  | PS1 | AV | 01 | PS1AV01 | DN150 | PN10
PS1 | Peilinė sklendė su pneumocilindru |  | PS1 | AV | 02 | PS1AV02 | DN150 | PN10
PS1 | Peilinė sklendė su pneumocilindru |  | PS1 | AV | 03 | PS1AV03 | DN150 | PN10
PS1 | Peilinė sklendė su pneumocilindru |  | PS1 | AV | 04 | PS1AV04 | DN150 | PN10
PS1 | Peilinė sklendė su pneumocilindru |  | PS1 | AV | 05 | PS1AV05 | DN150 | PN10
PS1 | Peilinė sklendė su pneumocilindru |  | PS1 | AV | 06 | PS1AV06 | DN150 | PN10
PS1 | Peilinė sklendė su pneumocilindru |  | PS1 | AV | 07 | PS1AV07 | DN150 | PN10
PS1 | Peilinė sklendė su pneumocilindru |  | PS1 | AV | 08 | PS1AV08 | DN150 | PN10
PS1 | Peilinė sklendė su pneumocilindru |  | PS1 | AV | 09 | PS1AV09 | DN150 | PN10
PS1 | Peilinė sklendė su pneumocilindru |  | PS1 | AV | 10 | PS1AV10 | DN150 | PN10
PS1 | Peilinė sklendė su pneumocilindru |  | PS1 | AV | 11 | PS1AV11 | DN150 | PN10
PS1 | Peilinė sklendė su pneumocilindru |  | PS1 | AV | 12 | PS1AV12 | DN150 | PN10
PS1 | Peilinė sklendė su pneumocilindru |  | PS1 | AV | 13 | PS1AV13 | DN150 | PN10
PS1 | Peilinė sklendė su pneumocilindru |  | PS1 | AV | 14 | PS1AV14 | DN150 | PN10
PS1 | Peilinė sklendė su pneumocilindru |  | PS1 | AV | 15 | PS1AV15 | DN150 | PN10
PS1 | Peilinė sklendė su pneumocilindru |  | PS1 | AV | 16 | PS1AV16 | DN150 | PN10
PS1 | Peilinė sklendė su pneumocilindru |  | PS1 | AV | 17 | PS1AV17 | DN150 | PN10
PS1 | Peilinė sklendė su pneumocilindru |  | PS1 | AV | 18 | PS1AV18 | DN150 | PN10
PS1 | Peilinė sklendė su pneumocilindru |  | PS1 | AV | 19 | PS1AV19 | DN150 | PN10
PS1 | Peilinė sklendė su pneumocilindru |  | PS1 | AV | 20 | PS1AV20 | DN150 | PN10
PS1 | Peilinė sklendė su pneumocilindru |  | PS1 | AV | 21 | PS1AV21 | DN150 | PN10
PS1 | Peilinė sklendė su pneumocilindru |  | PS1 | AV | 22 | PS1AV22 | DN150 | PN10
PS1 | Peilinė sklendė | rankinė | PS1 | HV | 01 | PS1HV01 | DN150 | PN10
PS1 | Peilinė sklendė | rankinė | PS1 | HV | 02 | PS1HV02 | DN150 | PN10
PS1 | Peilinė sklendė | rankinė | PS1 | HV | 03 | PS1HV03 | DN150 | PN10
PS1 | Peilinė sklendė | rankinė | PS1 | HV | 04 | PS1HV04 | DN150 | PN10
PS1 | Rutulinė sklendė | rankinė | PS1 | HV | 05 | PS1HV05
PS1 | Rutulinė sklendė | rankinė | PS1 | HV | 06 | PS1HV06
PS1 | Peilinė sklendė | rankinė | PS1 | HV | 07 | PS1HV07 | DN150 | PN10
PS1 | Peilinė sklendė | rankinė | PS1 | HV | 08 | PS1HV08 | DN150 | PN10
PS1 | Debitomatis |  | PS1 | FT | 1 | PS1FT1
PS1 | Debitomatis |  | PS1 | FT | 2 | PS1FT2
PS1 | Slėgio matuoklis |  | PS1 | PI | 1 | PS1PI1
PS1 | Slėgio matuoklis |  | PS1 | PI | 2 | PS1PI2
MT1 | Maišymo rezervuaras
MT1 | Maišyklė |  | MT1 | AG | 1 | MT1AG1
MT1 | Variklis | Maišyklės | MT1 | AG1 | M1 | MT1AG1M1
MT1 | Maišyklė |  | MT1 | AG | 2 | MT1AG2
MT1 | Variklis | Maišyklės | MT1 | AG2 | M1 | MT1AG2M1
MT1 | Maišyklė |  | MT1 | AG | 3 | MT1AG3
MT1 | Variklis | Maišyklės | MT1 | AG3 | M1 | MT1AG3M1
MT1 | Lygio daviklis | Hidrostatinis | MT1 | LT | 1 | MT1LT1
MT1 | Lygio šakutė |  | MT1 | LS | 1 | MT1LS1
MT1 | Rutulinė sklendė | rankinė | MT1 | HV | 01 | MT1HV01
MT1 | Peilinė sklendė | rankinė | MT1 | HV | 02 | MT1HV02 | DN150 | PN10
MT1 | Peilinė sklendė | rankinė | MT1 | HV | 03 | MT1HV03 | DN150 | PN10
MT1 | Peilinė sklendė | rankinė | MT1 | HV | 04 | MT1HV04 | DN150 | PN10
MT1 | Peilinė sklendė | rankinė | MT1 | HV | 05 | MT1HV05 | DN150 | PN10
MT2 | Maišymo rezervuaras
MT2 | Maišyklė |  | MT2 | AG | 1 | MT2AG1
MT2 | Variklis | Maišyklės | MT2 | AG1 | M1 | MT2AG1M1
MT2 | Maišyklė |  | MT2 | AG | 2 | MT2AG2
MT2 | Variklis | Maišyklės | MT2 | AG2 | M1 | MT2AG2M1
MT2 | Maišyklė |  | MT2 | AG | 3 | MT2AG3
MT2 | Variklis | Maišyklės | MT2 | AG3 | M1 | MT2AG3M1
MT2 | Lygio daviklis | Hidrostatinis | MT2 | LT | 1 | MT2LT1
MT2 | Lygio šakutė |  | MT2 | LS | 1 | MT2LS1
MT2 | Rutulinė sklendė | rankinė | MT2 | HV | 01 | MT2HV01
MT2 | Peilinė sklendė | rankinė | MT2 | HV | 02 | MT2HV02 | DN150 | PN10
MT2 | Peilinė sklendė | rankinė | MT2 | HV | 03 | MT2HV03 | DN150 | PN10
MT2 | Peilinė sklendė | rankinė | MT2 | HV | 04 | MT2HV04 | DN150 | PN10
MT2 | Peilinė sklendė | rankinė | MT2 | HV | 05 | MT2HV05 | DN150 | PN10
HR1 | Hidrolizės talpykla
HR1 | Maišyklė |  | HR1 | AG | 1 | HR1AG1
HR1 | Variklis | Maišyklės | HR1 | AG1 | M1 | HR1AG1M1
HR1 | Maišyklė |  | HR1 | AG | 2 | HR1AG2
HR1 | Variklis | Maišyklės | HR1 | AG2 | M1 | HR1AG2M1
HR1 | Lygio daviklis | Hidrostatinis | HR1 | LT | 1 | HR1LT1
HR1 | Lygio šakutė |  | HR1 | LS | 1 | HR1LS1
HR1 | Rutulinė sklendė | rankinė | HR1 | HV | 01 | HR1HV01
HR1 | Peilinė sklendė | rankinė | HR1 | HV | 02 | HR1HV02 | DN150 | PN10
HR1 | Peilinė sklendė su pneumocilindru |  | HR1 | AV | 01 | HR1AV01 | DN150 | PN10
HR2 | Hidrolizės talpykla
HR2 | Maišyklė |  | HR2 | AG | 1 | HR2AG1
HR2 | Variklis | Maišyklės | HR2 | AG1 | M1 | HR2AG1M1
HR2 | Maišyklė |  | HR2 | AG | 2 | HR2AG2
HR2 | Variklis | Maišyklės | HR2 | AG2 | M1 | HR2AG2M1
HR2 | Lygio daviklis | Hidrostatinis | HR2 | LT | 1 | HR2LT1
HR2 | Lygio šakutė |  | HR2 | LS | 1 | HR2LS1
HR2 | Rutulinė sklendė | rankinė | HR2 | HV | 01 | HR2HV01
HR2 | Peilinė sklendė | rankinė | HR2 | HV | 02 | HR2HV02 | DN150 | PN10
HR2 | Peilinė sklendė su pneumocilindru |  | HR2 | AV | 01 | HR2AV01 | DN150 | PN10
PS2 | Siurblinė PS2
PS2 | Siurblys |  | PS2 | PP | 01 | PS2PP01
PS2 | Variklis | Siurblio | PS2 | PP1 | M1 | PS2PP1M1
PS2 | Siurblys |  | PS2 | PP | 02 | PS2PP02
PS2 | Variklis | Siurblio | PS2 | PP2 | M1 | PS2PP2M1
PS2 | Debitomatis |  | PS2 | FT | 1 | PS2FT1
PS2 | Debitomatis |  | PS2 | FT | 2 | PS2FT2
PS2 | Peilinė sklendė su pneumocilindru |  | PS2 | AV | 01 | PS2AV01 | DN150 | PN10
PS2 | Peilinė sklendė su pneumocilindru |  | PS2 | AV | 02 | PS2AV02 | DN150 | PN10
PS2 | Peilinė sklendė su pneumocilindru |  | PS2 | AV | 03 | PS2AV03 | DN150 | PN10
PS2 | Peilinė sklendė su pneumocilindru |  | PS2 | AV | 04 | PS2AV04 | DN150 | PN10
PS2 | Peilinė sklendė su pneumocilindru |  | PS2 | AV | 05 | PS2AV05 | DN150 | PN10
PS2 | Peilinė sklendė su pneumocilindru |  | PS2 | AV | 06 | PS2AV06 | DN150 | PN10
PS2 | Peilinė sklendė su pneumocilindru |  | PS2 | AV | 07 | PS2AV07 | DN150 | PN10
PS2 | Peilinė sklendė su pneumocilindru |  | PS2 | AV | 08 | PS2AV08 | DN150 | PN10
PS2 | Peilinė sklendė su pneumocilindru |  | PS2 | AV | 09 | PS2AV09 | DN150 | PN10
PS2 | Peilinė sklendė su pneumocilindru |  | PS2 | AV | 10 | PS2AV10 | DN150 | PN10
PS2 | Peilinė sklendė su pneumocilindru |  | PS2 | AV | 11 | PS2AV11 | DN150 | PN10
PS2 | Peilinė sklendė su pneumocilindru |  | PS2 | AV | 12 | PS2AV12 | DN150 | PN10
PS2 | Peilinė sklendė su pneumocilindru |  | PS2 | AV | 13 | PS2AV13 | DN150 | PN10
PS2 | Peilinė sklendė su pneumocilindru |  | PS2 | AV | 14 | PS2AV14 | DN150 | PN10
PS2 | Peilinė sklendė su pneumocilindru |  | PS2 | AV | 15 | PS2AV15 | DN150 | PN10
PS2 | Peilinė sklendė su pneumocilindru |  | PS2 | AV | 16 | PS2AV16 | DN150 | PN10
PS2 | Peilinė sklendė su pneumocilindru |  | PS2 | AV | 17 | PS2AV17 | DN150 | PN10
PS2 | Peilinė sklendė su pneumocilindru |  | PS2 | AV | 18 | PS2AV18 | DN150 | PN10
PS2 | Peilinė sklendė su pneumocilindru |  | PS2 | AV | 19 | PS2AV19 | DN150 | PN10
PS2 | Peilinė sklendė | rankinė | PS2 | HV | 01 | PS2HV01 | DN150 | PN10
PS2 | Peilinė sklendė | rankinė | PS2 | HV | 02 | PS2HV02 | DN150 | PN10
PS2 | Peilinė sklendė | rankinė | PS2 | HV | 03 | PS2HV03 | DN150 | PN10
PS2 | Peilinė sklendė | rankinė | PS2 | HV | 04 | PS2HV04 | DN150 | PN10
PS2 | Peilinė sklendė | rankinė | PS2 | HV | 05 | PS2HV05 | DN150 | PN10
PS2 | Peilinė sklendė | rankinė | PS2 | HV | 06 | PS2HV06 | DN150 | PN10
BR1 | Bioreaktorius
BR1 | Maišyklė |  | BR1 | AG | 1 | BR1AG1
BR1 | Variklis | Maišyklės | BR1 | AG1 | M1 | BR1AG1M1
BR1 | Maišyklė |  | BR1 | AG | 2 | BR1AG2
BR1 | Variklis | Maišyklės | BR1 | AG2 | M1 | BR1AG2M1
BR1 | Maišyklė |  | BR1 | AG | 3 | BR1AG3
BR1 | Variklis | Maišyklės | BR1 | AG3 | M1 | BR1AG3M1
BR1 | Maišyklė |  | BR1 | AG | 4 | BR1AG4
BR1 | Variklis | Maišyklės | BR1 | AG4 | M1 | BR1AG4M1
BR1 | Maišyklė |  | BR1 | AG | 5 | BR1AG5
BR1 | Variklis | Maišyklės | BR1 | AG5 | M1 | BR1AG5M1
BR1 | Maišyklė |  | BR1 | AG | 6 | BR1AG6
BR1 | Variklis | Maišyklės | BR1 | AG6 | M1 | BR1AG6M1
BR1 | Dujopūtė |  | BR1 | BW | 1 | BR1BW1
BR1 | Variklis | Dujopūtės | BR1 | BW1 | M1 | BR1BW1M1
BR1 | Dujopūtė |  | BR1 | BW | 2 | BR1BW2
BR1 | Variklis | Dujopūtės | BR1 | BW2 | M1 | BR1BW2M1
BR1 | Apsauginis vožtuvas |  | BR1 | SV | 1 | BR1SV1
BR1 | Savireguliuojantis šildymo kabelis | apsauginiam vožt. | BR1 | E | 1 | BR1E1
BR1 | Slėgio relė [Žemas lygis] |  | BR1 | PS | 1 | BR1PS1
BR1 | Pressure transmitter |  | BR1 | PT | 1 | BR1PT1
BR1 | Lygio šakutė |  | BR1 | LS | 1 | BR1LS1
BR1 | Savireguliuojantis šildymo kabelis |  | BR1 | E | 2 | BR1E2
BR1 | Temperatūros daviklis |  | BR1 | TT | 1 | BR1TT1
BR1 | Temperatūros daviklis |  | BR1 | TT | 2 | BR1TT2
BR1 | Hidrostatinis lygio daviklis |  | BR1 | LT | 2 | BR1LT2
BR1 | Dujų lygio daviklis |  | BR1 | LT | 1 | BR1LT1
BR1 | Peteliškinė sklendė | rankinė | BR1 | HV | 01 | BR1HV01
BR1 | Peteliškinė sklendė | rankinė | BR1 | HV | 02 | BR1HV02
BR1 | Rutulinė sklendė | rankinė | BR1 | HV | 03 | BR1HV03
BR1 | Rutulinė sklendė | rankinė | BR1 | HV | 04 | BR1HV04
BR1 | Peilinė sklendė | rankinė | BR1 | HV | 05 | BR1HV05 | DN150 | PN10
BR1 | Peilinė sklendė | rankinė | BR1 | HV | 06 | BR1HV06 | DN150 | PN10
BR1 | Rutulinė sklendė | rankinė | BR1 | HV | 07 | BR1HV07
BR1 | Peilinė sklendė | rankinė | BR1 | HV | 08 | BR1HV08 | DN150 | PN10
BR1 | Peilinė sklendė | rankinė | BR1 | HV | 09 | BR1HV09 | DN150 | PN10
BR2 | Bioreaktorius
BR2 | Maišyklė |  | BR2 | AG | 1 | BR2AG1
BR2 | Variklis | Maišyklės | BR2 | AG1 | M1 | BR2AG1M1
BR2 | Maišyklė |  | BR2 | AG | 2 | BR2AG2
BR2 | Variklis | Maišyklės | BR2 | AG2 | M1 | BR2AG2M1
BR2 | Maišyklė |  | BR2 | AG | 3 | BR2AG3
BR2 | Variklis | Maišyklės | BR2 | AG3 | M1 | BR2AG3M1
BR2 | Maišyklė |  | BR2 | AG | 4 | BR2AG4
BR2 | Variklis | Maišyklės | BR2 | AG4 | M1 | BR2AG4M1
BR2 | Maišyklė |  | BR2 | AG | 5 | BR2AG5
BR2 | Variklis | Maišyklės | BR2 | AG5 | M1 | BR2AG5M1
BR2 | Maišyklė |  | BR2 | AG | 6 | BR2AG6
BR2 | Variklis | Maišyklės | BR2 | AG6 | M1 | BR2AG6M1
BR2 | Dujopūtė |  | BR2 | BW | 1 | BR2BW1
BR2 | Variklis | Dujopūtės | BR2 | BW1 | M1 | BR2BW1M1
BR2 | Dujopūtė |  | BR2 | BW | 2 | BR2BW2
BR2 | Variklis | Dujopūtės | BR2 | BW2 | M1 | BR2BW2M1
BR2 | Apsauginis vožtuvas |  | BR2 | SV | 1 | BR2SV1
BR2 | Savireguliuojantis šildymo kabelis | apsauginiam vožt. | BR2 | E | 1 | BR2E1
BR2 | Slėgio relė [Žemas lygis] |  | BR2 | PS | 1 | BR2PS1
BR2 | Pressure transmitter |  | BR2 | PT | 1 | BR2PT1
BR2 | Lygio šakutė |  | BR2 | LS | 1 | BR2LS1
BR2 | Savireguliuojantis šildymo kabelis |  | BR2 | E | 2 | BR2E2
BR2 | Temperatūros daviklis |  | BR2 | TT | 1 | BR2TT1
BR2 | Temperatūros daviklis |  | BR2 | TT | 2 | BR2TT2
BR2 | Hidrostatinis lygio daviklis |  | BR2 | LT | 2 | BR2LT2
BR2 | Dujų lygio daviklis |  | BR2 | LT | 1 | BR2LT1
BR2 | Peteliškinė sklendė | rankinė | BR2 | HV | 01 | BR2HV01
BR2 | Peteliškinė sklendė | rankinė | BR2 | HV | 02 | BR2HV02
BR2 | Rutulinė sklendė | rankinė | BR2 | HV | 03 | BR2HV03
BR2 | Rutulinė sklendė | rankinė | BR2 | HV | 04 | BR2HV04
BR2 | Peilinė sklendė | rankinė | BR2 | HV | 05 | BR2HV05 | DN150 | PN10
BR2 | Peilinė sklendė | rankinė | BR2 | HV | 06 | BR2HV06 | DN150 | PN10
BR2 | Rutulinė sklendė | rankinė | BR2 | HV | 07 | BR2HV07
BR2 | Peilinė sklendė | rankinė | BR2 | HV | 08 | BR2HV08 | DN150 | PN10
BR2 | Peilinė sklendė | rankinė | BR2 | HV | 09 | BR2HV09 | DN150 | PN10
BR3 | Bioreaktorius
BR3 | Maišyklė |  | BR3 | AG | 1 | BR3AG1
BR3 | Variklis | Maišyklės | BR3 | AG1 | M1 | BR3AG1M1
BR3 | Maišyklė |  | BR3 | AG | 2 | BR3AG2
BR3 | Variklis | Maišyklės | BR3 | AG2 | M1 | BR3AG2M1
BR3 | Maišyklė |  | BR3 | AG | 3 | BR3AG3
BR3 | Variklis | Maišyklės | BR3 | AG3 | M1 | BR3AG3M1
BR3 | Maišyklė |  | BR3 | AG | 4 | BR3AG4
BR3 | Variklis | Maišyklės | BR3 | AG4 | M1 | BR3AG4M1
BR3 | Maišyklė |  | BR3 | AG | 5 | BR3AG5
BR3 | Variklis | Maišyklės | BR3 | AG5 | M1 | BR3AG5M1
BR3 | Maišyklė |  | BR3 | AG | 6 | BR3AG6
BR3 | Variklis | Maišyklės | BR3 | AG6 | M1 | BR3AG6M1
BR3 | Dujopūtė |  | BR3 | BW | 1 | BR3BW1
BR3 | Variklis | Dujopūtės | BR3 | BW1 | M1 | BR3BW1M1
BR3 | Dujopūtė |  | BR3 | BW | 2 | BR3BW2
BR3 | Variklis | Dujopūtės | BR3 | BW2 | M1 | BR3BW2M1
BR3 | Apsauginis vožtuvas |  | BR3 | SV | 1 | BR3SV1
BR3 | Savireguliuojantis šildymo kabelis | apsauginiam vožt. | BR3 | E | 1 | BR3E1
BR3 | Slėgio relė [Žemas lygis] |  | BR3 | PS | 1 | BR3PS1
BR3 | Pressure transmitter |  | BR3 | PT | 1 | BR3PT1
BR3 | Lygio šakutė |  | BR3 | LS | 1 | BR3LS1
BR3 | Savireguliuojantis šildymo kabelis |  | BR3 | E | 2 | BR3E2
BR3 | Temperatūros daviklis |  | BR3 | TT | 1 | BR3TT1
BR3 | Temperatūros daviklis |  | BR3 | TT | 2 | BR3TT2
BR3 | Hidrostatinis lygio daviklis |  | BR3 | LT | 2 | BR3LT2
BR3 | Dujų lygio daviklis |  | BR3 | LT | 1 | BR3LT1
BR3 | Peteliškinė sklendė | rankinė | BR3 | HV | 01 | BR3HV01
BR3 | Peteliškinė sklendė | rankinė | BR3 | HV | 02 | BR3HV02
BR3 | Rutulinė sklendė | rankinė | BR3 | HV | 03 | BR3HV03
BR3 | Rutulinė sklendė | rankinė | BR3 | HV | 04 | BR3HV04
BR3 | Peilinė sklendė | rankinė | BR3 | HV | 05 | BR3HV05 | DN150 | PN10
BR3 | Peilinė sklendė | rankinė | BR3 | HV | 06 | BR3HV06 | DN150 | PN10
BR3 | Rutulinė sklendė | rankinė | BR3 | HV | 07 | BR3HV07
BR3 | Peilinė sklendė | rankinė | BR3 | HV | 08 | BR3HV08 | DN150 | PN10
BR3 | Peilinė sklendė | rankinė | BR3 | HV | 09 | BR3HV09 | DN150 | PN10
BR4 | Bioreaktorius
BR4 | Maišyklė |  | BR4 | AG | 1 | BR4AG1
BR4 | Variklis | Maišyklės | BR4 | AG1 | M1 | BR4AG1M1
BR4 | Maišyklė |  | BR4 | AG | 2 | BR4AG2
BR4 | Variklis | Maišyklės | BR4 | AG2 | M1 | BR4AG2M1
BR4 | Maišyklė |  | BR4 | AG | 3 | BR4AG3
BR4 | Variklis | Maišyklės | BR4 | AG3 | M1 | BR4AG3M1
BR4 | Maišyklė |  | BR4 | AG | 4 | BR4AG4
BR4 | Variklis | Maišyklės | BR4 | AG4 | M1 | BR4AG4M1
BR4 | Maišyklė |  | BR4 | AG | 5 | BR4AG5
BR4 | Variklis | Maišyklės | BR4 | AG5 | M1 | BR4AG5M1
BR4 | Maišyklė |  | BR4 | AG | 6 | BR4AG6
BR4 | Variklis | Maišyklės | BR4 | AG6 | M1 | BR4AG6M1
BR4 | Dujopūtė |  | BR4 | BW | 1 | BR4BW1
BR4 | Variklis | Dujopūtės | BR4 | BW1 | M1 | BR4BW1M1
BR4 | Dujopūtė |  | BR4 | BW | 2 | BR4BW2
BR4 | Variklis | Dujopūtės | BR4 | BW2 | M1 | BR4BW2M1
BR4 | Apsauginis vožtuvas |  | BR4 | SV | 1 | BR4SV1
BR4 | Savireguliuojantis šildymo kabelis | apsauginiam vožt. | BR4 | E | 1 | BR4E1
BR4 | Slėgio relė [Žemas lygis] |  | BR4 | PS | 1 | BR4PS1
BR4 | Pressure transmitter |  | BR4 | PT | 1 | BR4PT1
BR4 | Lygio šakutė |  | BR4 | LS | 1 | BR4LS1
BR4 | Savireguliuojantis šildymo kabelis |  | BR4 | E | 2 | BR4E2
BR4 | Temperatūros daviklis |  | BR4 | TT | 1 | BR4TT1
BR4 | Temperatūros daviklis |  | BR4 | TT | 2 | BR4TT2
BR4 | Hidrostatinis lygio daviklis |  | BR4 | LT | 2 | BR4LT2
BR4 | Dujų lygio daviklis |  | BR4 | LT | 1 | BR4LT1
BR4 | Peteliškinė sklendė | rankinė | BR4 | HV | 01 | BR4HV01
BR4 | Peteliškinė sklendė | rankinė | BR4 | HV | 02 | BR4HV02
BR4 | Rutulinė sklendė | rankinė | BR4 | HV | 03 | BR4HV03
BR4 | Rutulinė sklendė | rankinė | BR4 | HV | 04 | BR4HV04
BR4 | Peilinė sklendė | rankinė | BR4 | HV | 05 | BR4HV05 | DN150 | PN10
BR4 | Peilinė sklendė | rankinė | BR4 | HV | 06 | BR4HV06 | DN150 | PN10
BR4 | Rutulinė sklendė | rankinė | BR4 | HV | 07 | BR4HV07
BR4 | Peilinė sklendė | rankinė | BR4 | HV | 08 | BR4HV08 | DN150 | PN10
BR4 | Peilinė sklendė | rankinė | BR4 | HV | 09 | BR4HV09 | DN150 | PN10
PS3 | Siurblinė PS3
PS3 | Siurblys |  | PS3 | PP | 01 | PS3PP01
PS3 | Variklis | Siurblio | PS3 | PP1 | M1 | PS3PP1M1
PS3 | Debitomatis |  | PS3 | FT | 1 | PS3FT1
PS3 | Maišyklė |  | PS3 | AG | 1 | PS3AG1
PS3 | Variklis | Maišyklės | PS3 | AG1 | M1 | PS3AG1M1
PS3 | Lygio šakutė |  | PS3 | LS | 1 | PS3LS1
PS3 | Peilinė sklendė su pneumocilindru |  | PS3 | AV | 01 | PS3AV01 | DN150 | PN10
PS3 | Peilinė sklendė su pneumocilindru |  | PS3 | AV | 02 | PS3AV02 | DN150 | PN10
PS3 | Peilinė sklendė su pneumocilindru |  | PS3 | AV | 03 | PS3AV03 | DN150 | PN10
PS3 | Peilinė sklendė su pneumocilindru |  | PS3 | AV | 04 | PS3AV04 | DN150 | PN10
PS3 | Peilinė sklendė su pneumocilindru |  | PS3 | AV | 05 | PS3AV05 | DN150 | PN10
PS3 | Peilinė sklendė su pneumocilindru |  | PS3 | AV | 06 | PS3AV06 | DN150 | PN10
PS3 | Peilinė sklendė su pneumocilindru |  | PS3 | AV | 07 | PS3AV07 | DN150 | PN10
PS3 | Peilinė sklendė su pneumocilindru |  | PS3 | AV | 08 | PS3AV08 | DN150 | PN10
PS3 | Peilinė sklendė su pneumocilindru |  | PS3 | AV | 09 | PS3AV09 | DN150 | PN10
PS3 | Peilinė sklendė | rankinė | PS3 | HV | 01 | PS3HV01 | DN150 | PN10
PS3 | Peilinė sklendė | rankinė | PS3 | HV | 02 | PS3HV02 | DN150 | PN10
WH1 | Separavimas
WH1 | Separatorius |  | SP1 | SP | 1 | SP1SP1
WH1 | Variklis | Siurblio | SP1 | SP1 | M1 | SP1SP1M1
WH1 | Separatorius |  | SP1 | SP | 1 | SP1SP1
WH1 | Variklis | Siurblio | SP1 | SP2 | M1 | SP1SP2M1
WH1 | Peilinė sklendė su pneumocilindru |  | SP1 | AV | 01 | SP1AV01 | DN150 | PN10
WH1 | Peilinė sklendė su pneumocilindru |  | SP1 | AV | 02 | SP1AV02 | DN150 | PN10
LG1 | Lagūna
LG1 | Siurblys |  | LG1 | PP | 01 | LG1PP01
LG1 | Variklis | Siurblio | LG1 | PP1 | M1 | LG1PP1M1
LG1 | Dujų lygio daviklis |  | LG1 | LT | 1 | LG1LT1
LG1 | Peilinė sklendė | rankinė | LG1 | HV | 01 | LG1HV01 | DN150 | PN10
LG1 | Peilinė sklendė | rankinė | LG1 | HV | 02 | LG1HV02 | DN150 | PN10
LG1 | Peilinė sklendė | rankinė | LG1 | HV | 03 | LG1HV03 | DN150 | PN10
LG1 | Peilinė sklendė | rankinė | LG1 | HV | 04 | LG1HV04 | DN150 | PN10
LG1 | Peilinė sklendė | rankinė | LG1 | HV | 05 | LG1HV05 | DN150 | PN10
LG1 | Peilinė sklendė | rankinė | LG1 | HV | 06 | LG1HV06 | DN150 | PN10
LG1 | Peilinė sklendė | rankinė | LG1 | HV | 07 | LG1HV07 | DN150 | PN10
LG1 | Peilinė sklendė | rankinė | LG1 | HV | 08 | LG1HV08 | DN150 | PN10
LG1 | Peilinė sklendė | rankinė | LG1 | HV | 09 | LG1HV09 | DN150 | PN10
LG1 | Peilinė sklendė | rankinė | LG1 | HV | 10 | LG1HV10 | DN150 | PN10
LG1 | Peilinė sklendė | rankinė | LG1 | HV | 11 | LG1HV11 | DN150 | PN10
LG1 | Peilinė sklendė | rankinė | LG1 | HV | 12 | LG1HV12 | DN150 | PN10
LG1 | Peilinė sklendė | rankinė | LG1 | HV | 13 | LG1HV13 | DN150 | PN10
LG1 | Peilinė sklendė | rankinė | LG1 | HV | 14 | LG1HV14 | DN150 | PN10
LG1 | Peilinė sklendė | rankinė | LG1 | HV | 15 | LG1HV15 | DN150 | PN10
LG1 | Peilinė sklendė | rankinė | LG1 | HV | 16 | LG1HV16 | DN150 | PN10
LG1 | Peilinė sklendė | rankinė | LG1 | HV | 17 | LG1HV17 | DN150 | PN10
LG1 | Peilinė sklendė | rankinė | LG1 | HV | 18 | LG1HV18 | DN150 | PN10
LG1 | Peilinė sklendė | rankinė | LG1 | HV | 19 | LG1HV19 | DN150 | PN10
LG1 | Peilinė sklendė | rankinė | LG1 | HV | 20 | LG1HV20 | DN150 | PN10
LG1 | Peilinė sklendė | rankinė | LG1 | HV | 21 | LG1HV21 | DN150 | PN10
LG1 | Peilinė sklendė | rankinė | LG1 | HV | 22 | LG1HV22 | DN150 | PN10
LG1 | Peilinė sklendė | rankinė | LG1 | HV | 23 | LG1HV23 | DN150 | PN10
LG1 | Peilinė sklendė | rankinė | LG1 | HV | 24 | LG1HV24 | DN150 | PN10
LG1 | Peilinė sklendė | rankinė | LG1 | HV | 25 | LG1HV25 | DN150 | PN10
LG1 | Peilinė sklendė | rankinė | LG1 | HV | 26 | LG1HV26 | DN150 | PN10
LG1 | Peilinė sklendė | rankinė | LG1 | HV | 27 | LG1HV27 | DN150 | PN10

## PID-02 Biodujos
|  | Biodujų paskirstymas | 0268-TP-TCH-PID-02
| Vieta | Komponento aprašymas | [5 empty] | Komponento parametrai: |  |  |  | Gamintojo informacija |  | CLASS | [9 empty] | SIGNALS |  | REV.
[18 empty] | CABINET | POWER NOM. | VOLTAGE NOM. | CURENT NOM. | CURRENT MAX. | POWER FACTOR
|  | Pavadinimas | Pastaba | Sistema | Trump. | Nr. | ID | Pajungimas | Slėgio klasė | Vnt. | Našumas | Gamintojas | Modelis | Accuracy | Temperature | Presure | IP | ID | kW | V | А | A | Cos(Ꝕ) | IN | OUT
Biodujų valymo mazgas
| GT1 | Šalčio mašina |  | GT1 | CU | 1 | GT1CU1
| GT1 | Variklis |  | GT1 | M | 1 | GT1CU1M1
` | GT1 | Biodujų šilumokaitis |  | GT1 | HE | 1 | GT1HE1
| GT1 | Dujopūtė |  | GT1 | BW | 1 | GT1BW1
| GT1 | Variklis |  | GT1 | M | 1 | GT1BW1M1
| GT1 | Biologinis sieros filtras |  | GT1 | BSF | 1 | GT1BSF1
| GT1 | Filtras |  | GT1 | GF | 1 | GT1GF1
| GT1 | Filtras |  | GT1 | GF | 2 | GT1GF2
| GT1 | Anglies filtras |  | GT1 | CF | 1 | GT1CF1
| GT1 | Anglies filtras |  | GT1 | CF | 2 | GT1CF2
| GT1 | Savireguliuojantis šildymo kabelis |  | GT1 | E | 1 | GT1E1
| GT1 | Temperatūros daviklis |  | GT1 | TT | 1 | GT1TT1
| GT1 | Temperatūros daviklis |  | GT1 | TT | 2 | GT1TT2
| GT1 | Temperatūros daviklis |  | GT1 | TT | 3 | GT1TT3
| GT1 | Temperatūros daviklis |  | GT1 | TT | 4 | GT1TT4
| GT1 | Temeprature switch |  | GT1 | TS | 1 | GT1TS1
| GT1 | Termometras |  | GT1 | TI | 1 | GT1TI1
| GT1 | Slėgio daviklis |  | GT1 | PT | 1 | GT1PT1
| GT1 | Slėgio daviklis |  | GT1 | PT | 2 | GT1PT2
| GT1 | Slėgio daviklis |  | GT1 | PT | 3 | GT1PT3
| GT1 | Monometras |  | GT1 | PI | 1 | GT1PI1
| GT1 | Monometras |  | GT1 | PI | 2 | GT1PI2
| GT1 | Slėgio rele |  | GT1 | PS | 1 | GT1PS1
| GT1 | Sparnelinė sklendė |  | GT1 | HV | 01 | GT1HV01
| GT1 | Rutulinė sklendė |  | GT1 | HV | 02 | GT1HV02
| GT1 | Rutulinė sklendė |  | GT1 | HV | 03 | GT1HV03
| GT1 | Rutulinė sklendė |  | GT1 | HV | 04 | GT1HV04
| GT1 | Rutulinė sklendė |  | GT1 | HV | 05 | GT1HV05
| GT1 | Rutulinė sklendė |  | GT1 | HV | 06 | GT1HV06
| GT1 | Rutulinė sklendė |  | GT1 | HV | 07 | GT1HV07
| GT1 | Rutulinė sklendė |  | GT1 | HV | 08 | GT1HV08
| GT1 | Rutulinė sklendė |  | GT1 | HV | 09 | GT1HV09
| GT1 | Sparnelinė sklendė |  | GT1 | HV | 10 | GT1HV10
| GT1 | Sparnelinė sklendė |  | GT1 | HV | 11 | GT1HV11
| GT1 | Sparnelinė sklendė |  | GT1 | HV | 12 | GT1HV12
| GT1 | Sparnelinė sklendė |  | GT1 | HV | 13 | GT1HV13
| GT1 | Sparnelinė sklendė |  | GT1 | HV | 14 | GT1HV14
| GT1 | Sparnelinė sklendė |  | GT1 | HV | 15 | GT1HV15
| GT1 | Sparnelinė sklendė |  | GT1 | HV | 16 | GT1HV16
| GT1 | Rutulinė sklendė |  | GT1 | HV | 17 | GT1HV17
| GT1 | Rutulinė sklendė |  | GT1 | HV | 18 | GT1HV18
| GT1 | Sparnelinė sklendė |  | GT1 | HV | 19 | GT1HV19
| GT1 | Sparnelinė sklendė |  | GT1 | HV | 20 | GT1HV20
| GT1 | Sparnelinė sklendė |  | GT1 | HV | 21 | GT1HV21
Avarinis dujų fakelas
| BEF | Avarinis dujų fakelas |  | EF1 | EF | 1 | EF1EF1
| BEF | Sparnelinė sklendė |  | EF1 | HV | 01 | EF1HV01
|  | Kondensato šulinys |  | CT1
| CT1 | Panardinamas siurblys su plūde |  | CT1 | PP | 1 | CT1PP1
| CT1 | Variklis |  | CT1 | M | 1 | CT1PP1M1
| CT1 | Lygio šakutė |  | CT1 | LS | 1 | CT1LS1
| CT1 | Atbulinis vožtuvas |  | CT1 | RV | 1 | CT1RV1

## PID-03-HT
| Šilumos paskirstymas | 0268-TP-TCH-PID-03
Vieta | Komponento aprašymas |  |  |  |  | Komponento parametrai: |  |  |  | Gamintojo informacija |  | CLASS | [9 empty] | SIGNALS |  | REV.
[16 empty] | CABINET | POWER NOM. | VOLTAGE NOM. | CURENT NOM. | CURRENT MAX. | POWER FACTOR
| Pavadinimas | Sistema | Trump. | Nr. | ID | Pajungimas | Slėgio klasė | Vnt. | Našumas | Gamintojas | Modelis | Accuracy | Temperature | Presure | IP | ID | kW | V | А | A | Cos(Ꝕ) | IN | OUT
HP1 | Dujinis katilas | HT1 | HE | 1 | HT1HE1 |  |  | kW | 900
HP1 | Dujinis katilas | HT1 | HE | 2 | HT1HE2 |  |  | kW | 900
HP1 | Šilumokaitis | HT1 | HE | 3 | HT1HE3
HP1 | Hidraulinis atskyrimo indas | HT1 | MT | 1 | HT1MT1
HP1 | Cirkuliacinis siurblys | HT1 | PP | 1 | HT1PP1 | DN80 | PN10 | m3/h | 50 | GRUNDFOS | MAGNA3 32-100F | [5 empty] | 1.377 | 230 AC | 6.18
HP1 | Siurblio variklis | HT1 | M | 1 | HT1MT1M1
HP1 | Filtras | HT1 | WF | 1 | HT1WF1 | DN32 | PN10
HP1 | Atbulinis vožtuvas | HT1 | RV | 1 | HT1RV1 | DN32 | PN10
HP1 | Cirkuliacinis siurblys | HT1 | PP | 2 | HT1PP2 | DN80 | PN10 | m3/h | 50 | GRUNDFOS | MAGNA3 32-100F | [5 empty] | 1.377 | 230 AC | 6.18
HP1 | Siurblio variklis | HT1 | M | 2 | HT1PP2M2
HP1 | Filtras | HT1 | WF | 2 | HT1WF2 | DN32 | PN10
HP1 | Atbulinis vožtuvas | HT1 | RV | 2 | HT1RV2 | DN32 | PN10
HP1 | Cirkuliacinis siurblys | HT1 | PP | 3 | HT1PP3 | DN65 | PN10 | m3/h |  | GRUNDFOS | MAGNA3 32-100F | [5 empty] | 1.377 | 230 AC | 6.18
HP1 | Siurblio variklis | HT1 | M | 3 | HT1PP3M3
HP1 | Filtras | HT1 | WF | 3 | HT1WF3 | DN32 | PN10
HP1 | Atbulinis vožtuvas | HT1 | RV | 3 | HT1RV3 | DN32 | PN10
HP1 | Išsiplėtimo indas | HT1 | ET | 1 | HT1ET1 | 1' | PN10 | l | 120
HP1 | Temperatūros jutiklis | HT1 | TT | 1 | HT1TT1 | 1/2' | PN16 | oC | 0…120 | Termoaparatura PR elektronics | APTOPGN11 + OG-P-G1/2" PR5333A | 0.15% |  |  | 66 | [7 empty] | 4...20 mА
HP1 | Temperatūros jutiklis | HT1 | TT | 2 | HT1TT2 | 1/2' | PN16 | oC | 0…120 | Termoaparatura PR elektronics | APTOPGN11 + OG-P-G1/2" PR5333A | 0.15% |  |  | 66 | [7 empty] | 4...20 mА
HP1 | Temperatūros jutiklis | HT1 | TT | 3 | HT1TT3 | 1/2' | PN16 | oC | 0…120 | Termoaparatura PR elektronics | APTOPGN11 + OG-P-G1/2" PR5333A | 0.15% |  |  | 66 | [7 empty] | 4...20 mА
HP1 | Temperatūros jutiklis | HT1 | TT | 4 | HT1TT4 | 1/2' | PN16 | oC | 0…120 | Termoaparatura PR elektronics | APTOPGN11 + OG-P-G1/2" PR5333A | 0.15% |  |  | 66 | [7 empty] | 4...20 mА
HP1 | Temperatūros jutiklis | HT1 | TT | 5 | HT1TT5 | 1/2' | PN16 | oC | 0…120 | Termoaparatura PR elektronics | APTOPGN11 + OG-P-G1/2" PR5333A | 0.15% |  |  | 66 | [7 empty] | 4...20 mА
HP1 | Temperatūros jutiklis | HT1 | TT | 6 | HT1TT6 | 1/2' | PN16 | oC | 0…120 | Termoaparatura PR elektronics | APTOPGN11 + OG-P-G1/2" PR5333A | 0.15% |  |  | 66 | [7 empty] | 4...20 mА
HP1 | Temperatūros jutiklis | HT1 | TT | 7 | HT1TT7 | 1/2' | PN16 | oC | 0…120 | Termoaparatura PR elektronics | APTOPGN11 + OG-P-G1/2" PR5333A | 0.15% |  |  | 66 | [7 empty] | 4...20 mА
HP1 | Termometras | HT1 | TI | 1 | HT1TI1 | 1/2' | PN16 | oC | 0…120
HP1 | Termometras | HT1 | TI | 2 | HT1TI2 | 1/2' | PN16 | oC | 0…120
HP1 | Termometras | HT1 | TI | 3 | HT1TI3 | 1/2' | PN16 | oC | 0…120
HP1 | Termometras | HT1 | TI | 4 | HT1TI4 | 1/2' | PN16 | oC | 0…120
HP1 | Termometras | HT1 | TI | 5 | HT1TI5 | 1/2' | PN16 | oC | 0…120
HP1 | Termometras | HT1 | TI | 6 | HT1TI6 | 1/2' | PN16 | oC | 0…120
HP1 | Termometras | HT1 | TI | 7 | HT1TI7 | 1/2' | PN16 | oC | 0…120
HP1 | Termometras | HT1 | TI | 8 | HT1TI8 | 1/2' | PN16 | oC | 0…120
HP1 | Monometras | HT1 | PI | 1 | HT1PI1 | 1/2' | PN16 | bar | 0 ... 6
HP1 | Monometras | HT1 | PI | 2 | HT1PI2 | 1/2' | PN16 | bar | 0 ... 6
HP1 | Monometras | HT1 | PI | 3 | HT1PI3 | 1/2' | PN16 | bar | 0 ... 6
HP1 | Monometras | HT1 | PI | 4 | HT1PI4 | 1/2' | PN16 | bar | 0 ... 6
HP1 | Monometras | HT1 | PI | 5 | HT1PI5 | 1/2' | PN16 | bar | 0 ... 6
HP1 | Monometras | HT1 | PI | 6 | HT1PI6 | 1/2' | PN16 | bar | 0 ... 6
HP1 | Monometras | HT1 | PI | 7 | HT1PI7 | 1/2' | PN16 | bar | 0 ... 6
HP1 | Monometras | HT1 | PI | 8 | HT1PI8 | 1/2' | PN16 | bar | 0 ... 6
HP1 | Monometras | HT1 | PI | 9 | HT1PI9 | 1/2' | PN16 | bar | 0 ... 6
HP1 | Monometras | HT1 | PI | 10 | HT1PI10 | 1/2' | PN16 | bar | 0 ... 6
HP1 | Monometras | HT1 | PI | 11 | HT1PI11 | 1/2' | PN16 | bar | 0 ... 6
HP1 | Monometras | HT1 | PI | 12 | HT1PI12 | 1/2' | PN16 | bar | 0 ... 6
HP1 | Debitomatis | HT1 | FT | 1 | HT1FT1
HP1 | Debitomatis | HT1 | FT | 2 | HT1FT2
HP1 | Debitomatis | HT1 | FT | 3 | HT1FT3
HP1 | Rutulinė sklendė | HT1 | HV | 01 | HT1HV01 | 1 1/2' | PN16
HP1 | Peteliškinė sklendė | HT1 | HV | 02 | HT1HV02 | 3/4' | PN16
HP1 | Rutulinė sklendė | HT1 | HV | 03 | HT1HV03 | 1/2' | PN16
HP1 | Rutulinė sklendė | HT1 | HV | 04 | HT1HV04 | 1/2' | PN16
HP1 | Peteliškinė sklendė | HT1 | HV | 05 | HT1HV05 | 1/ 1/4' | PN16
HP1 | Peteliškinė sklendė | HT1 | HV | 06 | HT1HV06 | 1/ 1/4' | PN16
HP1 | Rutulinė sklendė | HT1 | HV | 07 | HT1HV07 | 1/2' | PN16
HP1 | Peteliškinė sklendė | HT1 | HV | 08 | HT1HV08 | 3/4' | PN16
HP1 | Peteliškinė sklendė | HT1 | HV | 09 | HT1HV09 | 1/2' | PN16
HP1 | Rutulinė sklendė | HT1 | HV | 10 | HT1HV10 | 1/2' | PN16
HP1 | Rutulinė sklendė | HT1 | HV | 11 | HT1HV11 | 1/2' | PN16
HP1 | Peteliškinė sklendė | HT1 | HV | 12 | HT1HV12 | 3/4' | PN16
HP1 | Peteliškinė sklendė | HT1 | HV | 13 | HT1HV13 | 1 1/2' | PN16
HP1 | Rutulinė sklendė | HT1 | HV | 14 | HT1HV14 | 1 1/2' | PN16
HP1 | Peteliškinė sklendė | HT1 | HV | 15 | HT1HV15 | 3/4' | PN16
HP1 | Peteliškinė sklendė | HT1 | HV | 16 | HT1HV16 | 1/2' | PN16
HP1 | Rutulinė sklendė | HT1 | HV | 17 | HT1HV17 | 1/2' | PN16
HP1 | Rutulinė sklendė | HT1 | HV | 18 | HT1HV18 | 1/ 1/4' | PN16
HP1 | Peteliškinė sklendė | HT1 | HV | 19 | HT1HV19 | 1/ 1/4' | PN16
HP1 | Peteliškinė sklendė | HT1 | HV | 20 | HT1HV20 | 1/2' | PN16
HP1 | Rutulinė sklendė | HT1 | HV | 21 | HT1HV21 | 3/4' | PN16
HP1 | Peteliškinė sklendė | HT1 | HV | 22 | HT1HV22 | 1/2' | PN16
HP1 | Peteliškinė sklendė | HT1 | HV | 23 | HT1HV23 | 1/2' | PN16
HP1 | Peteliškinė sklendė | HT1 | HV | 24 | HT1HV24 | 1/2' | PN16
HP1 | Peteliškinė sklendė | HT1 | HV | 25 | HT1HV25 | 3/4' | PN16
HP1 | Rutulinė sklendė | HT1 | HV | 26 | HT1HV26 | 1 1/2' | PN16
HP1 | Rutulinė sklendė | HT1 | HV | 27 | HT1HV27 | 1/ 1/4' | PN16
HP1 | Rutulinė sklendė | HT1 | HV | 28 | HT1HV28 | 1/2' | PN16
HP1 | Rutulinė sklendė | HT1 | HV | 29 | HT1HV29 | 3/4' | PN16
HP1 | Rutulinė sklendė | HT1 | HV | 30 | HT1HV30 | 1/2' | PN16
HP1 | Rutulinė sklendė | HT1 | HV | 31 | HT1HV31 | 1/2' | PN16
HP1 | Automatinio nuorinimo ventilis | HT1 | SV | 1 | HT1SV1 | 1/2' | PN16
HP1 | Filtras | HT1 | WF | 4 | HT1WF4 | 1/2' | PN16 | bar | 0 ... 6
HP1 | Filtro daviklis | HT1 | PDS | 1 | HT1PDS1 | 1/2' | PN16 | bar | 0 ... 6
BR1 | Cirkuliacinis siurblys | HT2 | PP | 1 | HT2PP1 | DN50 | PN10 | m3/h | 35 | GRUNDFOS | MAGNA3 32-100F | [5 empty] | 1.377 | 230 AC | 6.18
BR1 | Siurblio variklis | HT2 | M | 1 | HT1PDS1M1
BR1 | Filtras | HT2 | WF | 1 | HT2WF1 | DN32 | PN10
BR1 | Atbulinis vožtuvas | HT2 | RV | 1 | HT2RV1 | DN32 | PN10
BR1 | Išsiplėtimo indas | HT2 | ET | 1 | HT2ET1 | 1' | PN10 | l | 120
BR1 | Trieigis vožtuvas | HT2 | CV | 1 | HT2CV1 | 1 1/2' | PN10 |  |  | ESBE | 3F32 su 92P | [6 empty] | 24 DC |  |  |  |  | 4-20 mA
BR1 | Trieigio vožtuvo pavara | HT2 | M | 1 | HT2CV1M1
BR1 | Temperatūros jutiklis | HT2 | TT | 1 | HT2TT1 | 1/2' | PN16 | oC | 0…120 | Termoaparatura PR elektronics | APTOPGN11 + OG-P-G1/2" PR5333A | 0.15% |  |  | 66 | [7 empty] | 4...20 mА
BR1 | Temperatūros jutiklis | HT2 | TT | 2 | HT2TT2 | 1/2' | PN16 | oC | 0…120 | Termoaparatura PR elektronics | APTOPGN11 + OG-P-G1/2" PR5333A | 0.15% |  |  | 66 | [7 empty] | 4...20 mА
BR1 | Temperatūros jutiklis | HT2 | TT | 3 | HT2TT3 | 1/2' | PN16 | oC | 0…120 | Termoaparatura PR elektronics | APTOPGN11 + OG-P-G1/2" PR5333A | 0.15% |  |  | 66 | [7 empty] | 4...20 mА
BR1 | Termometras | HT2 | TI | 1 | HT2TI1 | 1/2' | PN16 | oC | 0…120
BR1 | Termometras | HT2 | TI | 2 | HT2TI2 | 1/2' | PN16 | oC | 0…120
BR1 | Termometras | HT2 | TI | 3 | HT2TI3 | 1/2' | PN16 | oC | 0…120
BR1 | Monometras | HT2 | PI | 1 | HT2PI1 | 1/2' | PN16 | bar | 0 ... 6
BR1 | Monometras | HT2 | PI | 2 | HT2PI2 | 1/2' | PN16 | bar | 0 ... 6
BR1 | Monometras | HT2 | PI | 3 | HT2PI3 | 1/2' | PN16 | bar | 0 ... 6
BR1 | Monometras | HT2 | PI | 4 | HT2PI4 | 1/2' | PN16 | bar | 0 ... 6
BR1 | Rutulinė sklendė | HT2 | HV | 01 | HT2HV01 | 1 1/2' | PN16
BR1 | Rutulinė sklendė | HT2 | HV | 01 | HT2HV01 | 1 1/2' | PN16
BR1 | Rutulinė sklendė | HT2 | HV | 02 | HT2HV02 | 1 1/2' | PN16
BR1 | Rutulinė sklendė | HT2 | HV | 03 | HT2HV03 | 1 1/2' | PN16
BR1 | Rutulinė sklendė | HT2 | HV | 04 | HT2HV04 | 1 1/2' | PN16
BR1 | Rutulinė sklendė | HT2 | HV | 05 | HT2HV05 | 1 1/2' | PN16
BR1 | Rutulinė sklendė | HT2 | HV | 06 | HT2HV06 | 1 1/2' | PN16
BR1 | Rutulinė sklendė | HT2 | HV | 07 | HT2HV07 | 1 1/2' | PN16
BR1 | Rutulinė sklendė | HT2 | HV | 08 | HT2HV08 | 1 1/2' | PN16
BR1 | Rutulinė sklendė | HT2 | HV | 09 | HT2HV09 | 1 1/2' | PN16
BR1 | Rutulinė sklendė | HT2 | HV | 10 | HT2HV10 | 1 1/2' | PN16
BR1 | Rutulinė sklendė | HT2 | HV | 11 | HT2HV11 | 1 1/2' | PN16
BR1 | Rutulinė sklendė | HT2 | HV | 12 | HT2HV12 | 1 1/2' | PN16
BR1 | Kolektoriaus šaka | HT3 | MF | 01 | HT3MF01 |  | PN16
BR1 | Kolektoriaus šaka 9 iš | HT3 | MF | 02 | HT3MF02 | 1' | PN16
BR1 | Kolektoriaus šaka 9 iš | HT3 | MF | 03 | HT3MF03 | 1' | PN16
BR1 | Kolektoriaus šaka 9 iš | HT3 | MF | 04 | HT3MF04 | 1' | PN16
BR1 | Kolektoriaus šaka 9 iš | HT3 | MF | 05 | HT3MF05 | 1' | PN16
BR1 | Kolektoriaus šaka 9 iš | HT3 | MF | 06 | HT3MF06 | 1' | PN16
BR1 | Kolektoriaus šaka 9 iš | HT3 | MF | 07 | HT3MF07 | 1' | PN16
BR1 | Kolektoriaus šaka 9 iš | HT3 | MF | 08 | HT3MF08 | 1' | PN16
BR1 | Kolektoriaus šaka 9 iš | HT3 | MF | 09 | HT3MF09 | 1' | PN16
BR1 | Kolektoriaus šaka 9 iš | HT3 | MF | 10 | HT3MF10 | 1' | PN16
BR1 | Kolektoriaus šaka 9 iš | HT3 | MF | 11 | HT3MF11 | 1' | PN16
BR1 | Kolektoriaus šaka 9 iš | HT3 | MF | 12 | HT3MF12 | 1' | PN16
BR1 | Kolektoriaus šaka 9 iš | HT3 | MF | 13 | HT3MF13 | 1' | PN16
BR1 | Kolektoriaus šaka | HT3 | MF | 14 | HT3MF14 |  | PN16
BR1 | Rutulinė sklendė | HT3 | HV | 01 | HT3HV01 | 1 1/2' | PN16
BR1 | Rutulinė sklendė | HT3 | HV | 02 | HT3HV02 | 1/2' | PN16
BR1 | Rutulinė sklendė | HT3 | HV | 03 | HT3HV03 | 1/2' | PN16
BR1 | Rutulinė sklendė | HT3 | HV | 04 | HT3HV04 | 1' | PN16
BR1 | Rutulinė sklendė | HT3 | HV | 05 | HT3HV05 | 1' | PN16
BR1 | Rutulinė sklendė | HT3 | HV | 06 | HT3HV06 | 1' | PN16
BR1 | Rutulinė sklendė | HT3 | HV | 07 | HT3HV07 | 1' | PN16
BR1 | Rutulinė sklendė | HT3 | HV | 08 | HT3HV08 | 3/4' | PN16
BR1 | Rutulinė sklendė | HT3 | HV | 09 | HT3HV09 | 3/4' | PN16
BR1 | Rutulinė sklendė | HT3 | HV | 10 | HT3HV10 | 1' | PN16
BR1 | Rutulinė sklendė | HT3 | HV | 11 | HT3HV11 | 1' | PN16
BR1 | Rutulinė sklendė | HT3 | HV | 12 | HT3HV12 | 1' | PN16
BR1 | Rutulinė sklendė | HT3 | HV | 13 | HT3HV13 | 1' | PN16
BR1 | Rutulinė sklendė | HT3 | HV | 14 | HT3HV14 | 1' | PN16
BR1 | Rutulinė sklendė | HT3 | HV | 15 | HT3HV15 | 1/2' | PN16
BR1 | Rutulinė sklendė | HT3 | HV | 16 | HT3HV16 | 1 1/2' | PN16
BR1 | Rutulinė sklendė | HT3 | HV | 17 | HT3HV17 | 3/4' | PN16
BR1 | Rutulinė sklendė | HT3 | HV | 18 | HT3HV18 | 1' | PN16
BR1 | Rutulinė sklendė | HT3 | HV | 19 | HT3HV19 | 1' | PN16
BR1 | Rutulinė sklendė | HT3 | HV | 20 | HT3HV20 | 1' | PN16
BR1 | Automatinio nuorinimo ventilis | HT3 | SV | 1 | HT3SV1 | 1' | PN16
BR1 | Automatinio nuorinimo ventilis | HT3 | SV | 2 | HT3SV2 | 1' | PN16
BR2 | Cirkuliacinis siurblys | HT4 | PP | 1 | HT4PP1 | DN50 | PN10 | m3/h | 35 | GRUNDFOS | MAGNA3 32-100F | [5 empty] | 1.377 | 230 AC | 6.18
BR2 | Siurblio variklis | HT4 | M | 1 | HT3SV2M1
BR2 | Filtras | HT4 | WF | 1 | HT4WF1 | DN32 | PN10
BR2 | Atbulinis vožtuvas | HT4 | RV | 1 | HT4RV1 | DN32 | PN10
BR2 | Išsiplėtimo indas | HT4 | ET | 1 | HT4ET1 | 1' | PN10 | l | 120
BR2 | Trieigis vožtuvas | HT4 | CV | 1 | HT4CV1 | 1 1/2' | PN10 |  |  | ESBE | 3F32 su 92P | [6 empty] | 24 DC |  |  |  |  | 4-20 mA
BR2 | Trieigio vožtuvo pavara | HT4 | M | 1 | HT4CV1M1
BR2 | Temperatūros jutiklis | HT4 | TT | 1 | HT4TT1 | 1/2' | PN16 | oC | 0…120 | Termoaparatura PR elektronics | APTOPGN11 + OG-P-G1/2" PR5333A | 0.15% |  |  | 66 | [7 empty] | 4...20 mА
BR2 | Temperatūros jutiklis | HT4 | TT | 2 | HT4TT2 | 1/2' | PN16 | oC | 0…120 | Termoaparatura PR elektronics | APTOPGN11 + OG-P-G1/2" PR5333A | 0.15% |  |  | 66 | [7 empty] | 4...20 mА
BR2 | Temperatūros jutiklis | HT4 | TT | 3 | HT4TT3 | 1/2' | PN16 | oC | 0…120 | Termoaparatura PR elektronics | APTOPGN11 + OG-P-G1/2" PR5333A | 0.15% |  |  | 66 | [7 empty] | 4...20 mА
BR2 | Termometras | HT4 | TI | 1 | HT4TI1 | 1/2' | PN16 | oC | 0…120
BR2 | Termometras | HT4 | TI | 2 | HT4TI2 | 1/2' | PN16 | oC | 0…120
BR2 | Termometras | HT4 | TI | 3 | HT4TI3 | 1/2' | PN16 | oC | 0…120
BR2 | Monometras | HT4 | PI | 1 | HT4PI1 | 1/2' | PN16 | bar | 0 ... 6
BR2 | Monometras | HT4 | PI | 2 | HT4PI2 | 1/2' | PN16 | bar | 0 ... 6
BR2 | Monometras | HT4 | PI | 3 | HT4PI3 | 1/2' | PN16 | bar | 0 ... 6
BR2 | Monometras | HT4 | PI | 4 | HT4PI4 | 1/2' | PN16 | bar | 0 ... 6
BR2 | Rutulinė sklendė | HT4 | HV | 01 | HT4HV01 | 1 1/2' | PN16
BR2 | Rutulinė sklendė | HT4 | HV | 01 | HT4HV01 | 1 1/2' | PN16
BR2 | Rutulinė sklendė | HT4 | HV | 02 | HT4HV02 | 1 1/2' | PN16
BR2 | Rutulinė sklendė | HT4 | HV | 03 | HT4HV03 | 1 1/2' | PN16
BR2 | Rutulinė sklendė | HT4 | HV | 04 | HT4HV04 | 1 1/2' | PN16
BR2 | Rutulinė sklendė | HT4 | HV | 05 | HT4HV05 | 1 1/2' | PN16
BR2 | Rutulinė sklendė | HT4 | HV | 06 | HT4HV06 | 1 1/2' | PN16
BR2 | Rutulinė sklendė | HT4 | HV | 07 | HT4HV07 | 1 1/2' | PN16
BR2 | Rutulinė sklendė | HT4 | HV | 08 | HT4HV08 | 1 1/2' | PN16
BR2 | Rutulinė sklendė | HT4 | HV | 09 | HT4HV09 | 1 1/2' | PN16
BR2 | Rutulinė sklendė | HT4 | HV | 10 | HT4HV10 | 1 1/2' | PN16
BR2 | Rutulinė sklendė | HT4 | HV | 11 | HT4HV11 | 1 1/2' | PN16
BR2 | Rutulinė sklendė | HT4 | HV | 12 | HT4HV12 | 1 1/2' | PN16
BR2 | Kolektoriaus šaka | HT5 | MF | 01 | HT5MF01 |  | PN16
BR2 | Kolektoriaus šaka 9 iš | HT5 | MF | 02 | HT5MF02 | 1' | PN16
BR2 | Kolektoriaus šaka 9 iš | HT5 | MF | 03 | HT5MF03 | 1' | PN16
BR2 | Kolektoriaus šaka 9 iš | HT5 | MF | 04 | HT5MF04 | 1' | PN16
BR2 | Kolektoriaus šaka 9 iš | HT5 | MF | 05 | HT5MF05 | 1' | PN16
BR2 | Kolektoriaus šaka 9 iš | HT5 | MF | 06 | HT5MF06 | 1' | PN16
BR2 | Kolektoriaus šaka 9 iš | HT5 | MF | 07 | HT5MF07 | 1' | PN16
BR2 | Kolektoriaus šaka 9 iš | HT5 | MF | 08 | HT5MF08 | 1' | PN16
BR2 | Kolektoriaus šaka 9 iš | HT5 | MF | 09 | HT5MF09 | 1' | PN16
BR2 | Kolektoriaus šaka 9 iš | HT5 | MF | 10 | HT5MF10 | 1' | PN16
BR2 | Kolektoriaus šaka 9 iš | HT5 | MF | 11 | HT5MF11 | 1' | PN16
BR2 | Kolektoriaus šaka 9 iš | HT5 | MF | 12 | HT5MF12 | 1' | PN16
BR2 | Kolektoriaus šaka 9 iš | HT5 | MF | 13 | HT5MF13 | 1' | PN16
BR2 | Kolektoriaus šaka | HT5 | MF | 14 | HT5MF14 |  | PN16
BR2 | Rutulinė sklendė | HT5 | HV | 01 | HT5HV01 | 1 1/2' | PN16
BR2 | Rutulinė sklendė | HT5 | HV | 02 | HT5HV02 | 1/2' | PN16
BR2 | Rutulinė sklendė | HT5 | HV | 03 | HT5HV03 | 1/2' | PN16
BR2 | Rutulinė sklendė | HT5 | HV | 04 | HT5HV04 | 1' | PN16
BR2 | Rutulinė sklendė | HT5 | HV | 05 | HT5HV05 | 1' | PN16
BR2 | Rutulinė sklendė | HT5 | HV | 06 | HT5HV06 | 1' | PN16
BR2 | Rutulinė sklendė | HT5 | HV | 07 | HT5HV07 | 1' | PN16
BR2 | Rutulinė sklendė | HT5 | HV | 08 | HT5HV08 | 3/4' | PN16
BR2 | Rutulinė sklendė | HT5 | HV | 09 | HT5HV09 | 3/4' | PN16
BR2 | Rutulinė sklendė | HT5 | HV | 10 | HT5HV10 | 1' | PN16
BR2 | Rutulinė sklendė | HT5 | HV | 11 | HT5HV11 | 1' | PN16
BR2 | Rutulinė sklendė | HT5 | HV | 12 | HT5HV12 | 1' | PN16
BR2 | Rutulinė sklendė | HT5 | HV | 13 | HT5HV13 | 1' | PN16
BR2 | Rutulinė sklendė | HT5 | HV | 14 | HT5HV14 | 1' | PN16
BR2 | Rutulinė sklendė | HT5 | HV | 15 | HT5HV15 | 1/2' | PN16
BR2 | Rutulinė sklendė | HT5 | HV | 16 | HT5HV16 | 1 1/2' | PN16
BR2 | Rutulinė sklendė | HT5 | HV | 17 | HT5HV17 | 3/4' | PN16
BR2 | Rutulinė sklendė | HT5 | HV | 18 | HT5HV18 | 1' | PN16
BR2 | Rutulinė sklendė | HT5 | HV | 19 | HT5HV19 | 1' | PN16
BR2 | Rutulinė sklendė | HT5 | HV | 20 | HT5HV20 | 1' | PN16
BR2 | Automatinio nuorinimo ventilis | HT5 | SV | 1 | HT5SV1 | 1' | PN16
BR2 | Automatinio nuorinimo ventilis | HT5 | SV | 2 | HT5SV2 | 1' | PN16
BR3 | Cirkuliacinis siurblys | HT6 | PP | 1 | HT6PP1 | DN50 | PN10 | m3/h | 35 | GRUNDFOS | MAGNA3 32-100F | [5 empty] | 1.377 | 230 AC | 6.18
BR3 | Siurblio variklis | HT6 | M | 1 | HT5SV2M1
BR3 | Filtras | HT6 | WF | 1 | HT6WF1 | DN32 | PN10
BR3 | Atbulinis vožtuvas | HT6 | RV | 1 | HT6RV1 | DN32 | PN10
BR3 | Išsiplėtimo indas | HT6 | ET | 1 | HT6ET1 | 1' | PN10 | l | 120
BR3 | Trieigis vožtuvas | HT6 | CV | 1 | HT6CV1 | 1 1/2' | PN10 |  |  | ESBE | 3F32 su 92P | [6 empty] | 24 DC |  |  |  |  | 4-20 mA
BR3 | Trieigio vožtuvo pavara | HT6 | M | 1 | HT6CV1M1
BR3 | Temperatūros jutiklis | HT6 | TT | 1 | HT6TT1 | 1/2' | PN16 | oC | 0…120 | Termoaparatura PR elektronics | APTOPGN11 + OG-P-G1/2" PR5333A | 0.15% |  |  | 66 | [7 empty] | 4...20 mА
BR3 | Temperatūros jutiklis | HT6 | TT | 2 | HT6TT2 | 1/2' | PN16 | oC | 0…120 | Termoaparatura PR elektronics | APTOPGN11 + OG-P-G1/2" PR5333A | 0.15% |  |  | 66 | [7 empty] | 4...20 mА
BR3 | Temperatūros jutiklis | HT6 | TT | 3 | HT6TT3 | 1/2' | PN16 | oC | 0…120 | Termoaparatura PR elektronics | APTOPGN11 + OG-P-G1/2" PR5333A | 0.15% |  |  | 66 | [7 empty] | 4...20 mА
BR3 | Termometras | HT6 | TI | 1 | HT6TI1 | 1/2' | PN16 | oC | 0…120
BR3 | Termometras | HT6 | TI | 2 | HT6TI2 | 1/2' | PN16 | oC | 0…120
BR3 | Termometras | HT6 | TI | 3 | HT6TI3 | 1/2' | PN16 | oC | 0…120
BR3 | Monometras | HT6 | PI | 1 | HT6PI1 | 1/2' | PN16 | bar | 0 ... 6
BR3 | Monometras | HT6 | PI | 2 | HT6PI2 | 1/2' | PN16 | bar | 0 ... 6
BR3 | Monometras | HT6 | PI | 3 | HT6PI3 | 1/2' | PN16 | bar | 0 ... 6
BR3 | Monometras | HT6 | PI | 4 | HT6PI4 | 1/2' | PN16 | bar | 0 ... 6
BR3 | Rutulinė sklendė | HT6 | HV | 01 | HT6HV01 | 1 1/2' | PN16
BR3 | Rutulinė sklendė | HT6 | HV | 01 | HT6HV01 | 1 1/2' | PN16
BR3 | Rutulinė sklendė | HT6 | HV | 02 | HT6HV02 | 1 1/2' | PN16
BR3 | Rutulinė sklendė | HT6 | HV | 03 | HT6HV03 | 1 1/2' | PN16
BR3 | Rutulinė sklendė | HT6 | HV | 04 | HT6HV04 | 1 1/2' | PN16
BR3 | Rutulinė sklendė | HT6 | HV | 05 | HT6HV05 | 1 1/2' | PN16
BR3 | Rutulinė sklendė | HT6 | HV | 06 | HT6HV06 | 1 1/2' | PN16
BR3 | Rutulinė sklendė | HT6 | HV | 07 | HT6HV07 | 1 1/2' | PN16
BR3 | Rutulinė sklendė | HT6 | HV | 08 | HT6HV08 | 1 1/2' | PN16
BR3 | Rutulinė sklendė | HT6 | HV | 09 | HT6HV09 | 1 1/2' | PN16
BR3 | Rutulinė sklendė | HT6 | HV | 10 | HT6HV10 | 1 1/2' | PN16
BR3 | Rutulinė sklendė | HT6 | HV | 11 | HT6HV11 | 1 1/2' | PN16
BR3 | Rutulinė sklendė | HT6 | HV | 12 | HT6HV12 | 1 1/2' | PN16
BR3 | Kolektoriaus šaka | HT7 | MF | 01 | HT7MF01 |  | PN16
BR3 | Kolektoriaus šaka 9 iš | HT7 | MF | 02 | HT7MF02 | 1' | PN16
BR3 | Kolektoriaus šaka 9 iš | HT7 | MF | 03 | HT7MF03 | 1' | PN16
BR3 | Kolektoriaus šaka 9 iš | HT7 | MF | 04 | HT7MF04 | 1' | PN16
BR3 | Kolektoriaus šaka 9 iš | HT7 | MF | 05 | HT7MF05 | 1' | PN16
BR3 | Kolektoriaus šaka 9 iš | HT7 | MF | 06 | HT7MF06 | 1' | PN16
BR3 | Kolektoriaus šaka 9 iš | HT7 | MF | 07 | HT7MF07 | 1' | PN16
BR3 | Kolektoriaus šaka 9 iš | HT7 | MF | 08 | HT7MF08 | 1' | PN16
BR3 | Kolektoriaus šaka 9 iš | HT7 | MF | 09 | HT7MF09 | 1' | PN16
BR3 | Kolektoriaus šaka 9 iš | HT7 | MF | 10 | HT7MF10 | 1' | PN16
BR3 | Kolektoriaus šaka 9 iš | HT7 | MF | 11 | HT7MF11 | 1' | PN16
BR3 | Kolektoriaus šaka 9 iš | HT7 | MF | 12 | HT7MF12 | 1' | PN16
BR3 | Kolektoriaus šaka 9 iš | HT7 | MF | 13 | HT7MF13 | 1' | PN16
BR3 | Kolektoriaus šaka | HT7 | MF | 14 | HT7MF14 |  | PN16
BR3 | Rutulinė sklendė | HT7 | HV | 01 | HT7HV01 | 1 1/2' | PN16
BR3 | Rutulinė sklendė | HT7 | HV | 02 | HT7HV02 | 1/2' | PN16
BR3 | Rutulinė sklendė | HT7 | HV | 03 | HT7HV03 | 1/2' | PN16
BR3 | Rutulinė sklendė | HT7 | HV | 04 | HT7HV04 | 1' | PN16
BR3 | Rutulinė sklendė | HT7 | HV | 05 | HT7HV05 | 1' | PN16
BR3 | Rutulinė sklendė | HT7 | HV | 06 | HT7HV06 | 1' | PN16
BR3 | Rutulinė sklendė | HT7 | HV | 07 | HT7HV07 | 1' | PN16
BR3 | Rutulinė sklendė | HT7 | HV | 08 | HT7HV08 | 3/4' | PN16
BR3 | Rutulinė sklendė | HT7 | HV | 09 | HT7HV09 | 3/4' | PN16
BR3 | Rutulinė sklendė | HT7 | HV | 10 | HT7HV10 | 1' | PN16
BR3 | Rutulinė sklendė | HT7 | HV | 11 | HT7HV11 | 1' | PN16
BR3 | Rutulinė sklendė | HT7 | HV | 12 | HT7HV12 | 1' | PN16
BR3 | Rutulinė sklendė | HT7 | HV | 13 | HT7HV13 | 1' | PN16
BR3 | Rutulinė sklendė | HT7 | HV | 14 | HT7HV14 | 1' | PN16
BR3 | Rutulinė sklendė | HT7 | HV | 15 | HT7HV15 | 1/2' | PN16
BR3 | Rutulinė sklendė | HT7 | HV | 16 | HT7HV16 | 1 1/2' | PN16
BR3 | Rutulinė sklendė | HT7 | HV | 17 | HT7HV17 | 3/4' | PN16
BR3 | Rutulinė sklendė | HT7 | HV | 18 | HT7HV18 | 1' | PN16
BR3 | Rutulinė sklendė | HT7 | HV | 19 | HT7HV19 | 1' | PN16
BR3 | Rutulinė sklendė | HT7 | HV | 20 | HT7HV20 | 1' | PN16
BR3 | Automatinio nuorinimo ventilis | HT7 | SV | 1 | HT7SV1 | 1' | PN16
BR3 | Automatinio nuorinimo ventilis | HT7 | SV | 2 | HT7SV2 | 1' | PN16
HR1 | Cirkuliacinis siurblys | HT8 | PP | 1 | HT8PP1 | DN32 | PN10 | m3/h | 15 | GRUNDFOS | MAGNA3 32-100F | [5 empty] | 1.377 | 230 AC | 6.18
HR1 | Siurblio variklis | HT8 | M | 1 | HT7SV2M1
HR1 | Filtras | HT8 | WF | 1 | HT8WF1 | DN32 | PN10
HR1 | Atbulinis vožtuvas | HT8 | RV | 1 | HT8RV1 | DN32 | PN10
HR1 | Išsiplėtimo indas | HT8 | ET | 1 | HT8ET1 | 1' | PN10 | l | 120
HR1 | Trieigis vožtuvas | HT8 | CV | 1 | HT8CV1 | 1 1/2' | PN10 |  |  | ESBE | 3F32 su 92P | [6 empty] | 24 DC |  |  |  |  | 4-20 mA
HR1 | Trieigio vožtuvo pavara | HT8 | M | 1 | HT8CV1M1
HR1 | Temperatūros jutiklis | HT8 | TT | 1 | HT8TT1 | 1/2' | PN16 | oC | 0…120 | Termoaparatura PR elektronics | APTOPGN11 + OG-P-G1/2" PR5333A | 0.15% |  |  | 66 | [7 empty] | 4...20 mА
HR1 | Temperatūros jutiklis | HT8 | TT | 2 | HT8TT2 | 1/2' | PN16 | oC | 0…120 | Termoaparatura PR elektronics | APTOPGN11 + OG-P-G1/2" PR5333A | 0.15% |  |  | 66 | [7 empty] | 4...20 mА
HR1 | Temperatūros jutiklis | HT8 | TT | 3 | HT8TT3 | 1/2' | PN16 | oC | 0…120 | Termoaparatura PR elektronics | APTOPGN11 + OG-P-G1/2" PR5333A | 0.15% |  |  | 66 | [7 empty] | 4...20 mА
HR1 | Termometras | HT8 | TI | 1 | HT8TI1 | 1/2' | PN16 | oC | 0…120
HR1 | Termometras | HT8 | TI | 2 | HT8TI2 | 1/2' | PN16 | oC | 0…120
HR1 | Termometras | HT8 | TI | 3 | HT8TI3 | 1/2' | PN16 | oC | 0…120
HR1 | Monometras | HT8 | PI | 1 | HT8PI1 | 1/2' | PN16 | bar | 0 ... 6
HR1 | Monometras | HT8 | PI | 2 | HT8PI2 | 1/2' | PN16 | bar | 0 ... 6
HR1 | Monometras | HT8 | PI | 3 | HT8PI3 | 1/2' | PN16 | bar | 0 ... 6
HR1 | Monometras | HT8 | PI | 4 | HT8PI4 | 1/2' | PN16 | bar | 0 ... 6
HR1 | Rutulinė sklendė | HT8 | HV | 01 | HT8HV01 | 1 1/2' | PN16
HR1 | Rutulinė sklendė | HT8 | HV | 01 | HT8HV01 | 1 1/2' | PN16
HR1 | Rutulinė sklendė | HT8 | HV | 02 | HT8HV02 | 1 1/2' | PN16
HR1 | Rutulinė sklendė | HT8 | HV | 03 | HT8HV03 | 1 1/2' | PN16
HR1 | Rutulinė sklendė | HT8 | HV | 04 | HT8HV04 | 1 1/2' | PN16
HR1 | Rutulinė sklendė | HT8 | HV | 05 | HT8HV05 | 1 1/2' | PN16
HR1 | Rutulinė sklendė | HT8 | HV | 06 | HT8HV06 | 1 1/2' | PN16
HR1 | Rutulinė sklendė | HT8 | HV | 07 | HT8HV07 | 1 1/2' | PN16
HR1 | Rutulinė sklendė | HT8 | HV | 08 | HT8HV08 | 1 1/2' | PN16
HR1 | Rutulinė sklendė | HT8 | HV | 09 | HT8HV09 | 1 1/2' | PN16
HR1 | Rutulinė sklendė | HT8 | HV | 10 | HT8HV10 | 1 1/2' | PN16
HR1 | Rutulinė sklendė | HT8 | HV | 11 | HT8HV11 | 1 1/2' | PN16
HR1 | Rutulinė sklendė | HT8 | HV | 12 | HT8HV12 | 1 1/2' | PN16
HR1 | Kolektoriaus šaka | HT9 | MF | 01 | HT9MF01 |  | PN16
HR1 | Kolektoriaus šaka 9 iš | HT9 | MF | 02 | HT9MF02 | 1' | PN16
HR1 | Kolektoriaus šaka 9 iš | HT9 | MF | 03 | HT9MF03 | 1' | PN16
HR1 | Kolektoriaus šaka 9 iš | HT9 | MF | 04 | HT9MF04 | 1' | PN16
HR1 | Kolektoriaus šaka 9 iš | HT9 | MF | 05 | HT9MF05 | 1' | PN16
HR1 | Kolektoriaus šaka 9 iš | HT9 | MF | 06 | HT9MF06 | 1' | PN16
HR1 | Kolektoriaus šaka 9 iš | HT9 | MF | 07 | HT9MF07 | 1' | PN16
HR1 | Kolektoriaus šaka | HT9 | MF | 08 | HT9MF08 |  | PN16
HR1 | Rutulinė sklendė | HT9 | HV | 01 | HT9HV01 | 1 1/2' | PN16
HR1 | Rutulinė sklendė | HT9 | HV | 02 | HT9HV02 | 1/2' | PN16
HR1 | Rutulinė sklendė | HT9 | HV | 03 | HT9HV03 | 1/2' | PN16
HR1 | Rutulinė sklendė | HT9 | HV | 04 | HT9HV04 | 1' | PN16
HR1 | Rutulinė sklendė | HT9 | HV | 05 | HT9HV05 | 1' | PN16
HR1 | Rutulinė sklendė | HT9 | HV | 06 | HT9HV06 | 1' | PN16
HR1 | Rutulinė sklendė | HT9 | HV | 07 | HT9HV07 | 1' | PN16
HR1 | Rutulinė sklendė | HT9 | HV | 08 | HT9HV08 | 3/4' | PN16
HR1 | Rutulinė sklendė | HT9 | HV | 09 | HT9HV09 | 3/4' | PN16
HR1 | Rutulinė sklendė | HT9 | HV | 10 | HT9HV10 | 1' | PN16
HR1 | Rutulinė sklendė | HT9 | HV | 11 | HT9HV11 | 1' | PN16
HR1 | Rutulinė sklendė | HT9 | HV | 12 | HT9HV12 | 1' | PN16
HR1 | Rutulinė sklendė | HT9 | HV | 13 | HT9HV13 | 1' | PN16
HR1 | Rutulinė sklendė | HT9 | HV | 14 | HT9HV14 | 1' | PN16
HR1 | Automatinio nuorinimo ventilis | HT9 | SV | 1 | HT9SV1 | 1' | PN16
HR1 | Automatinio nuorinimo ventilis | HT9 | SV | 2 | HT9SV2 | 1' | PN16
HR2 | Cirkuliacinis siurblys | HT10 | PP | 1 | HT10PP1 | DN32 | PN10 | m3/h | 15 | GRUNDFOS | MAGNA3 32-100F | [5 empty] | 1.377 | 230 AC | 6.18
HR2 | Siurblio variklis | HT10 | M | 1 | HT9SV2M1
HR2 | Filtras | HT10 | WF | 1 | HT10WF1 | DN32 | PN10
HR2 | Atbulinis vožtuvas | HT10 | RV | 1 | HT10RV1 | DN32 | PN10
HR2 | Išsiplėtimo indas | HT10 | ET | 1 | HT10ET1 | 1' | PN10 | l | 120
HR2 | Trieigis vožtuvas | HT10 | CV | 1 | HT10CV1 | 1 1/2' | PN10 |  |  | ESBE | 3F32 su 92P | [6 empty] | 24 DC |  |  |  |  | 4-20 mA
HR2 | Trieigio vožtuvo pavara | HT10 | M | 1 | HT10CV1M1
HR2 | Temperatūros jutiklis | HT10 | TT | 1 | HT10TT1 | 1/2' | PN16 | oC | 0…120 | Termoaparatura PR elektronics | APTOPGN11 + OG-P-G1/2" PR5333A | 0.15% |  |  | 66 | [7 empty] | 4...20 mА
HR2 | Temperatūros jutiklis | HT10 | TT | 2 | HT10TT2 | 1/2' | PN16 | oC | 0…120 | Termoaparatura PR elektronics | APTOPGN11 + OG-P-G1/2" PR5333A | 0.15% |  |  | 66 | [7 empty] | 4...20 mА
HR2 | Temperatūros jutiklis | HT10 | TT | 3 | HT10TT3 | 1/2' | PN16 | oC | 0…120 | Termoaparatura PR elektronics | APTOPGN11 + OG-P-G1/2" PR5333A | 0.15% |  |  | 66 | [7 empty] | 4...20 mА
HR2 | Termometras | HT10 | TI | 1 | HT10TI1 | 1/2' | PN16 | oC | 0…120
HR2 | Termometras | HT10 | TI | 2 | HT10TI2 | 1/2' | PN16 | oC | 0…120
HR2 | Termometras | HT10 | TI | 3 | HT10TI3 | 1/2' | PN16 | oC | 0…120
HR2 | Monometras | HT10 | PI | 1 | HT10PI1 | 1/2' | PN16 | bar | 0 ... 6
HR2 | Monometras | HT10 | PI | 2 | HT10PI2 | 1/2' | PN16 | bar | 0 ... 6
HR2 | Monometras | HT10 | PI | 3 | HT10PI3 | 1/2' | PN16 | bar | 0 ... 6
HR2 | Monometras | HT10 | PI | 4 | HT10PI4 | 1/2' | PN16 | bar | 0 ... 6
HR2 | Rutulinė sklendė | HT10 | HV | 01 | HT10HV01 | 1 1/2' | PN16
HR2 | Rutulinė sklendė | HT10 | HV | 01 | HT10HV01 | 1 1/2' | PN16
HR2 | Rutulinė sklendė | HT10 | HV | 02 | HT10HV02 | 1 1/2' | PN16
HR2 | Rutulinė sklendė | HT10 | HV | 03 | HT10HV03 | 1 1/2' | PN16
HR2 | Rutulinė sklendė | HT10 | HV | 04 | HT10HV04 | 1 1/2' | PN16
HR2 | Rutulinė sklendė | HT10 | HV | 05 | HT10HV05 | 1 1/2' | PN16
HR2 | Rutulinė sklendė | HT10 | HV | 06 | HT10HV06 | 1 1/2' | PN16
HR2 | Rutulinė sklendė | HT10 | HV | 07 | HT10HV07 | 1 1/2' | PN16
HR2 | Rutulinė sklendė | HT10 | HV | 08 | HT10HV08 | 1 1/2' | PN16
HR2 | Rutulinė sklendė | HT10 | HV | 09 | HT10HV09 | 1 1/2' | PN16
HR2 | Rutulinė sklendė | HT10 | HV | 10 | HT10HV10 | 1 1/2' | PN16
HR2 | Rutulinė sklendė | HT10 | HV | 11 | HT10HV11 | 1 1/2' | PN16
HR2 | Rutulinė sklendė | HT10 | HV | 12 | HT10HV12 | 1 1/2' | PN16
HR2 | Kolektoriaus šaka | HT11 | MF | 01 | HT11MF01 |  | PN16
HR2 | Kolektoriaus šaka 9 iš | HT11 | MF | 02 | HT11MF02 | 1' | PN16
HR2 | Kolektoriaus šaka 9 iš | HT11 | MF | 03 | HT11MF03 | 1' | PN16
HR2 | Kolektoriaus šaka 9 iš | HT11 | MF | 04 | HT11MF04 | 1' | PN16
HR2 | Kolektoriaus šaka 9 iš | HT11 | MF | 05 | HT11MF05 | 1' | PN16
HR2 | Kolektoriaus šaka 9 iš | HT11 | MF | 06 | HT11MF06 | 1' | PN16
HR2 | Kolektoriaus šaka 9 iš | HT11 | MF | 07 | HT11MF07 | 1' | PN16
HR2 | Kolektoriaus šaka | HT11 | MF | 08 | HT11MF08 |  | PN16
HR2 | Rutulinė sklendė | HT11 | HV | 01 | HT11HV01 | 1 1/2' | PN16
HR2 | Rutulinė sklendė | HT11 | HV | 02 | HT11HV02 | 1/2' | PN16
HR2 | Rutulinė sklendė | HT11 | HV | 03 | HT11HV03 | 1/2' | PN16
HR2 | Rutulinė sklendė | HT11 | HV | 04 | HT11HV04 | 1' | PN16
HR2 | Rutulinė sklendė | HT11 | HV | 05 | HT11HV05 | 1' | PN16
HR2 | Rutulinė sklendė | HT11 | HV | 06 | HT11HV06 | 1' | PN16
HR2 | Rutulinė sklendė | HT11 | HV | 07 | HT11HV07 | 1' | PN16
HR2 | Rutulinė sklendė | HT11 | HV | 08 | HT11HV08 | 3/4' | PN16
HR2 | Rutulinė sklendė | HT11 | HV | 09 | HT11HV09 | 3/4' | PN16
HR2 | Rutulinė sklendė | HT11 | HV | 10 | HT11HV10 | 1' | PN16
HR2 | Rutulinė sklendė | HT11 | HV | 11 | HT11HV11 | 1' | PN16
HR2 | Rutulinė sklendė | HT11 | HV | 12 | HT11HV12 | 1' | PN16
HR2 | Rutulinė sklendė | HT11 | HV | 13 | HT11HV13 | 1' | PN16
HR2 | Rutulinė sklendė | HT11 | HV | 14 | HT11HV14 | 1' | PN16
HR2 | Automatinio nuorinimo ventilis | HT11 | SV | 1 | HT11SV1 | 1' | PN16
HR2 | Automatinio nuorinimo ventilis | HT11 | SV | 2 | HT11SV2 | 1' | PN16
MT1 | Cirkuliacinis siurblys | HT12 | PP | 1 | HT12PP1 | DN32 | PN10 | m3/h | 15 | GRUNDFOS | MAGNA3 32-100F | [5 empty] | 1.377 | 230 AC | 6.18
MT1 | Siurblio variklis | HT12 | M | 1 | HT11SV2M1
MT1 | Filtras | HT12 | WF | 1 | HT12WF1 | DN32 | PN10
MT1 | Atbulinis vožtuvas | HT12 | RV | 1 | HT12RV1 | DN32 | PN10
MT1 | Išsiplėtimo indas | HT12 | ET | 1 | HT12ET1 | 1' | PN10 | l | 120
MT1 | Trieigis vožtuvas | HT12 | CV | 1 | HT12CV1 | 1 1/2' | PN10 |  |  | ESBE | 3F32 su 92P | [6 empty] | 24 DC |  |  |  |  | 4-20 mA
MT1 | Trieigio vožtuvo pavara | HT12 | M | 1 | HT12CV1M1
MT1 | Temperatūros jutiklis | HT12 | TT | 1 | HT12TT1 | 1/2' | PN16 | oC | 0…120 | Termoaparatura PR elektronics | APTOPGN11 + OG-P-G1/2" PR5333A | 0.15% |  |  | 66 | [7 empty] | 4...20 mА
MT1 | Temperatūros jutiklis | HT12 | TT | 2 | HT12TT2 | 1/2' | PN16 | oC | 0…120 | Termoaparatura PR elektronics | APTOPGN11 + OG-P-G1/2" PR5333A | 0.15% |  |  | 66 | [7 empty] | 4...20 mА
MT1 | Temperatūros jutiklis | HT12 | TT | 3 | HT12TT3 | 1/2' | PN16 | oC | 0…120 | Termoaparatura PR elektronics | APTOPGN11 + OG-P-G1/2" PR5333A | 0.15% |  |  | 66 | [7 empty] | 4...20 mА
MT1 | Termometras | HT12 | TI | 1 | HT12TI1 | 1/2' | PN16 | oC | 0…120
MT1 | Termometras | HT12 | TI | 2 | HT12TI2 | 1/2' | PN16 | oC | 0…120
MT1 | Termometras | HT12 | TI | 3 | HT12TI3 | 1/2' | PN16 | oC | 0…120
MT1 | Monometras | HT12 | PI | 1 | HT12PI1 | 1/2' | PN16 | bar | 0 ... 6
MT1 | Monometras | HT12 | PI | 2 | HT12PI2 | 1/2' | PN16 | bar | 0 ... 6
MT1 | Monometras | HT12 | PI | 3 | HT12PI3 | 1/2' | PN16 | bar | 0 ... 6
MT1 | Monometras | HT12 | PI | 4 | HT12PI4 | 1/2' | PN16 | bar | 0 ... 6
MT1 | Rutulinė sklendė | HT12 | HV | 01 | HT12HV01 | 1 1/2' | PN16
MT1 | Rutulinė sklendė | HT12 | HV | 01 | HT12HV01 | 1 1/2' | PN16
MT1 | Rutulinė sklendė | HT12 | HV | 02 | HT12HV02 | 1 1/2' | PN16
MT1 | Rutulinė sklendė | HT12 | HV | 03 | HT12HV03 | 1 1/2' | PN16
MT1 | Rutulinė sklendė | HT12 | HV | 04 | HT12HV04 | 1 1/2' | PN16
MT1 | Rutulinė sklendė | HT12 | HV | 05 | HT12HV05 | 1 1/2' | PN16
MT1 | Rutulinė sklendė | HT12 | HV | 06 | HT12HV06 | 1 1/2' | PN16
MT1 | Rutulinė sklendė | HT12 | HV | 07 | HT12HV07 | 1 1/2' | PN16
MT1 | Rutulinė sklendė | HT12 | HV | 08 | HT12HV08 | 1 1/2' | PN16
MT1 | Rutulinė sklendė | HT12 | HV | 09 | HT12HV09 | 1 1/2' | PN16
MT1 | Rutulinė sklendė | HT12 | HV | 10 | HT12HV10 | 1 1/2' | PN16
MT1 | Rutulinė sklendė | HT12 | HV | 11 | HT12HV11 | 1 1/2' | PN16
MT1 | Rutulinė sklendė | HT12 | HV | 12 | HT12HV12 | 1 1/2' | PN16
MT1 | Kolektoriaus šaka | HT13 | MF | 01 | HT13MF01 |  | PN16
MT1 | Kolektoriaus šaka 9 iš | HT13 | MF | 02 | HT13MF02 | 1' | PN16
MT1 | Kolektoriaus šaka 9 iš | HT13 | MF | 03 | HT13MF03 | 1' | PN16
MT1 | Kolektoriaus šaka 9 iš | HT13 | MF | 04 | HT13MF04 | 1' | PN16
MT1 | Kolektoriaus šaka 9 iš | HT13 | MF | 05 | HT13MF05 | 1' | PN16
MT1 | Kolektoriaus šaka 9 iš | HT13 | MF | 06 | HT13MF06 | 1' | PN16
MT1 | Kolektoriaus šaka 9 iš | HT13 | MF | 07 | HT13MF07 | 1' | PN16
MT1 | Kolektoriaus šaka | HT13 | MF | 08 | HT13MF08 |  | PN16
MT1 | Rutulinė sklendė | HT13 | HV | 01 | HT13HV01 | 1 1/2' | PN16
MT1 | Rutulinė sklendė | HT13 | HV | 02 | HT13HV02 | 1/2' | PN16
MT1 | Rutulinė sklendė | HT13 | HV | 03 | HT13HV03 | 1/2' | PN16
MT1 | Rutulinė sklendė | HT13 | HV | 04 | HT13HV04 | 1' | PN16
MT1 | Rutulinė sklendė | HT13 | HV | 05 | HT13HV05 | 1' | PN16
MT1 | Rutulinė sklendė | HT13 | HV | 06 | HT13HV06 | 1' | PN16
MT1 | Rutulinė sklendė | HT13 | HV | 07 | HT13HV07 | 1' | PN16
MT1 | Rutulinė sklendė | HT13 | HV | 08 | HT13HV08 | 3/4' | PN16
MT1 | Rutulinė sklendė | HT13 | HV | 09 | HT13HV09 | 3/4' | PN16
MT1 | Rutulinė sklendė | HT13 | HV | 10 | HT13HV10 | 1' | PN16
MT1 | Rutulinė sklendė | HT13 | HV | 11 | HT13HV11 | 1' | PN16
MT1 | Rutulinė sklendė | HT13 | HV | 12 | HT13HV12 | 1' | PN16
MT1 | Rutulinė sklendė | HT13 | HV | 13 | HT13HV13 | 1' | PN16
MT1 | Rutulinė sklendė | HT13 | HV | 14 | HT13HV14 | 1' | PN16
MT1 | Automatinio nuorinimo ventilis | HT13 | SV | 1 | HT13SV1 | 1' | PN16
MT1 | Automatinio nuorinimo ventilis | HT13 | SV | 2 | HT13SV2 | 1' | PN16
MT2 | Cirkuliacinis siurblys | HT14 | PP | 1 | HT14PP1 | DN32 | PN10 | m3/h | 15 | GRUNDFOS | MAGNA3 32-100F | [5 empty] | 1.377 | 230 AC | 6.18
MT2 | Siurblio variklis | HT14 | M | 1 | HT13SV2M1
MT2 | Filtras | HT14 | WF | 1 | HT14WF1 | DN32 | PN10
MT2 | Atbulinis vožtuvas | HT14 | RV | 1 | HT14RV1 | DN32 | PN10
MT2 | Išsiplėtimo indas | HT14 | ET | 1 | HT14ET1 | 1' | PN10 | l | 120
MT2 | Trieigis vožtuvas | HT14 | CV | 1 | HT14CV1 | 1 1/2' | PN10 |  |  | ESBE | 3F32 su 92P | [6 empty] | 24 DC |  |  |  |  | 4-20 mA
MT2 | Trieigio vožtuvo pavara | HT14 | M | 1 | HT14CV1M1
MT2 | Temperatūros jutiklis | HT14 | TT | 1 | HT14TT1 | 1/2' | PN16 | oC | 0…120 | Termoaparatura PR elektronics | APTOPGN11 + OG-P-G1/2" PR5333A | 0.15% |  |  | 66 | [7 empty] | 4...20 mА
MT2 | Temperatūros jutiklis | HT14 | TT | 2 | HT14TT2 | 1/2' | PN16 | oC | 0…120 | Termoaparatura PR elektronics | APTOPGN11 + OG-P-G1/2" PR5333A | 0.15% |  |  | 66 | [7 empty] | 4...20 mА
MT2 | Temperatūros jutiklis | HT14 | TT | 3 | HT14TT3 | 1/2' | PN16 | oC | 0…120 | Termoaparatura PR elektronics | APTOPGN11 + OG-P-G1/2" PR5333A | 0.15% |  |  | 66 | [7 empty] | 4...20 mА
MT2 | Termometras | HT14 | TI | 1 | HT14TI1 | 1/2' | PN16 | oC | 0…120
MT2 | Termometras | HT14 | TI | 2 | HT14TI2 | 1/2' | PN16 | oC | 0…120
MT2 | Termometras | HT14 | TI | 3 | HT14TI3 | 1/2' | PN16 | oC | 0…120
MT2 | Monometras | HT14 | PI | 1 | HT14PI1 | 1/2' | PN16 | bar | 0 ... 6
MT2 | Monometras | HT14 | PI | 2 | HT14PI2 | 1/2' | PN16 | bar | 0 ... 6
MT2 | Monometras | HT14 | PI | 3 | HT14PI3 | 1/2' | PN16 | bar | 0 ... 6
MT2 | Monometras | HT14 | PI | 4 | HT14PI4 | 1/2' | PN16 | bar | 0 ... 6
MT2 | Rutulinė sklendė | HT14 | HV | 01 | HT14HV01 | 1 1/2' | PN16
MT2 | Rutulinė sklendė | HT14 | HV | 01 | HT14HV01 | 1 1/2' | PN16
MT2 | Rutulinė sklendė | HT14 | HV | 02 | HT14HV02 | 1 1/2' | PN16
MT2 | Rutulinė sklendė | HT14 | HV | 03 | HT14HV03 | 1 1/2' | PN16
MT2 | Rutulinė sklendė | HT14 | HV | 04 | HT14HV04 | 1 1/2' | PN16
MT2 | Rutulinė sklendė | HT14 | HV | 05 | HT14HV05 | 1 1/2' | PN16
MT2 | Rutulinė sklendė | HT14 | HV | 06 | HT14HV06 | 1 1/2' | PN16
MT2 | Rutulinė sklendė | HT14 | HV | 07 | HT14HV07 | 1 1/2' | PN16
MT2 | Rutulinė sklendė | HT14 | HV | 08 | HT14HV08 | 1 1/2' | PN16
MT2 | Rutulinė sklendė | HT14 | HV | 09 | HT14HV09 | 1 1/2' | PN16
MT2 | Rutulinė sklendė | HT14 | HV | 10 | HT14HV10 | 1 1/2' | PN16
MT2 | Rutulinė sklendė | HT14 | HV | 11 | HT14HV11 | 1 1/2' | PN16
MT2 | Rutulinė sklendė | HT14 | HV | 12 | HT14HV12 | 1 1/2' | PN16
MT1 | Kolektoriaus šaka | HT15 | MF | 01 | HT15MF01 |  | PN16
MT1 | Kolektoriaus šaka 9 iš | HT15 | MF | 02 | HT15MF02 | 1' | PN16
MT1 | Kolektoriaus šaka 9 iš | HT15 | MF | 03 | HT15MF03 | 1' | PN16
MT1 | Kolektoriaus šaka 9 iš | HT15 | MF | 04 | HT15MF04 | 1' | PN16
MT1 | Kolektoriaus šaka 9 iš | HT15 | MF | 05 | HT15MF05 | 1' | PN16
MT1 | Kolektoriaus šaka 9 iš | HT15 | MF | 06 | HT15MF06 | 1' | PN16
MT1 | Kolektoriaus šaka 9 iš | HT15 | MF | 07 | HT15MF07 | 1' | PN16
MT1 | Kolektoriaus šaka | HT15 | MF | 08 | HT15MF08 |  | PN16
MT1 | Rutulinė sklendė | HT15 | HV | 01 | HT15HV01 | 1 1/2' | PN16
MT1 | Rutulinė sklendė | HT15 | HV | 02 | HT15HV02 | 1/2' | PN16
MT1 | Rutulinė sklendė | HT15 | HV | 03 | HT15HV03 | 1/2' | PN16
MT1 | Rutulinė sklendė | HT15 | HV | 04 | HT15HV04 | 1' | PN16
MT1 | Rutulinė sklendė | HT15 | HV | 05 | HT15HV05 | 1' | PN16
MT1 | Rutulinė sklendė | HT15 | HV | 06 | HT15HV06 | 1' | PN16
MT1 | Rutulinė sklendė | HT15 | HV | 07 | HT15HV07 | 1' | PN16
MT1 | Rutulinė sklendė | HT15 | HV | 08 | HT15HV08 | 3/4' | PN16
MT1 | Rutulinė sklendė | HT15 | HV | 09 | HT15HV09 | 3/4' | PN16
MT1 | Rutulinė sklendė | HT15 | HV | 10 | HT15HV10 | 1' | PN16
MT1 | Rutulinė sklendė | HT15 | HV | 11 | HT15HV11 | 1' | PN16
MT1 | Rutulinė sklendė | HT15 | HV | 12 | HT15HV12 | 1' | PN16
MT1 | Rutulinė sklendė | HT15 | HV | 13 | HT15HV13 | 1' | PN16
MT1 | Rutulinė sklendė | HT15 | HV | 14 | HT15HV14 | 1' | PN16
MT1 | Automatinio nuorinimo ventilis | HT15 | SV | 1 | HT15SV1 | 1' | PN16
MT1 | Automatinio nuorinimo ventilis | HT15 | SV | 2 | HT15SV2 | 1' | PN16

## PID-04 C-AIR
| Suspaustas oras | 0268-TP-TCH-PID-040268-TP-TCH-PID-04
Vieta | Komponento aprašymas |  |  |  |  | Komponento parametrai: |  |  |  | Gamintojo informacija |  | CLASS | [9 empty] | SIGNALS |  | REV.
[16 empty] | CABINET | POWER NOM. | VOLTAGE NOM. | CURENT NOM. | CURRENT MAX. | POWER FACTOR
| Pavadinimas | Sistema | Trump. | Nr. | ID | Pajungimas | Slėgio klasė | Vnt. | Našumas | Gamintojas | Modelis | Accuracy | Temperature | Presure | IP | ID | kW | V | А | A | Cos(Ꝕ) | IN | OUT
PS1 | Kompresorius | CA1 | CR | 1 | CA1CR1 |  |  | L/min | 318
PS1 | Variklis | CA1 | M | 1 | CA1CR1M1 |  |  | kW | [8 empty] | 3 | 400 AC
PS1 | Variklis | CA1 | M | 2 | CA1CR1M2 |  |  | kW | [8 empty] | 3 | 400 AC
PS1 | Monometras | CA1 | PI | 1 | CA1PI1 | 1/2' | PN16 | bar | 0…10
PS1 | Slėgio daviklis | CA1 | PT | 1 | CA1PT1 | 1/2' | PN16 | bar | 0…10 | Danfos | MBS 3000 | 1% |  |  | 65 |  |  | 9…32 DC |  |  |  |  | 4-20 mA
PS1 | Oro filtras | CA1 | AF | 1 | CA1AF1 | 1/2' | PN16 | mkm | 5 | Camozzi
PS1 | Oro filtras | CA1 | AF | 2 | CA1AF2 | 1/2' | PN16 | mkm | 5 | Camozzi
PS1 | Oro filtras | CA1 | AF | 3 | CA1AF3 | 1/2' | PN16 | mkm | 5 | Camozzi
PS1 | Slėgio reguliatorius | CA1 | CV | 1 | CA1CV1 | 3/4' | PN16 | bar | 0…10 | Camozzi
PS1 | Resyveris | CA1 | RT | 1 | CA1RT1 | 3/4' | PN16 | l | 200
PS1 | Rutulinė sklendė | CA1 | HV | 01 | CA1HV01 | 3/4' | PN16
PS1 | Rutulinė sklendė | CA1 | HV | 02 | CA1HV02 | 3/4' | PN16
PS1 | Rutulinė sklendė | CA1 | HV | 03 | CA1HV03 | 3/4' | PN16
PS1 | Rutulinė sklendė | CA1 | HV | 04 | CA1HV04 | 3/4' | PN16
PS1 | Rutulinė sklendė | CA1 | HV | 05 | CA1HV05 | 3/4' | PN16
PS1 | Rutulinė sklendė | CA1 | HV | 06 | CA1HV06 | 3/4' | PN16
PS1 | Rutulinė sklendė | CA1 | HV | 07 | CA1HV07 | 3/4' | PN16
PS1 | Rutulinė sklendė | CA1 | HV | 08 | CA1HV08 | 3/4' | PN16
PS1 | Rutulinė sklendė | CA1 | HV | 09 | CA1HV09 | 3/4' | PN16
PS1 | Rutulinė sklendė | CA1 | HV | 10 | CA1HV10 | 3/4' | PN16
PS1 | Rutulinė sklendė | CA1 | HV | 11 | CA1HV11 | 3/4' | PN16
PS1 | Rutulinė sklendė | CA1 | HV | 12 | CA1HV12 | 3/4' | PN16
PS1 | Rutulinė sklendė | CA1 | HV | 13 | CA1HV13 | 3/4' | PN16
PS1 | Rutulinė sklendė | CA1 | HV | 14 | CA1HV14 | 3/4' | PN16
PS1 | Rutulinė sklendė | CA1 | HV | 15 | CA1HV15 | 3/4' | PN16
PS1 | Rutulinė sklendė | CA1 | HV | 16 | CA1HV16 | 3/4' | PN16
BR1 | Slėgio reguliatorius | CA2 | CV | 1 | CA2CV1 | 1/2' | PN16
BR1 | Stogo užspaudimo mazgas | CA2 | AM | 1 | CA2AM1 | 1/2' | PN16 | bar | 0...10 | Danfos | MBS 3000 | 1% |  |  | 65 |  |  | 9…32 DC |  |  |  |  | 4-20 mA
BR1 | Slėgio rele | CA2 | PS | 1 | CA2PS1 | 1/2' | PN16 | bar | 0...10 | Danfos | MBS 3000 | 1% |  |  | 65 |  |  | 9…32 DC |  |  |  |  | 4-20 mA
BR1 | Atbulinis vožtuvas | CA2 | RV | 1 | CA2RV1 | 3/4' | PN16
BR1 | Rutulinė sklendė | CA2 | HV | 01 | CA2HV01 | 3/4' | PN16
BR1 | Rutulinė sklendė | CA2 | HV | 02 | CA2HV02 | 3/4' | PN16
BR2 | Slėgio reguliatorius | CA3 | CV | 1 | CA3CV1 | 1/2' | PN16
BR2 | Stogo užspaudimo mazgas | CA3 | AM | 1 | CA3AM1 | 1/2' | PN16 | bar | 0...10 | Danfos | MBS 3000 | 1% |  |  | 65 |  |  | 9…32 DC |  |  |  |  | 4-20 mA
BR2 | Slėgio rele | CA3 | PS | 1 | CA3PS1 | 1/2' | PN16 | bar | 0...10 | Danfos | MBS 3000 | 1% |  |  | 65 |  |  | 9…32 DC |  |  |  |  | 4-20 mA
BR2 | Atbulinis vožtuvas | CA3 | RV | 1 | CA3RV1 | 3/4' | PN16
BR2 | Rutulinė sklendė | CA3 | HV | 01 | CA3HV01 | 3/4' | PN16
BR2 | Rutulinė sklendė | CA3 | HV | 02 | CA3HV02 | 3/4' | PN16
BR3 | Slėgio reguliatorius | CA4 | CV | 1 | CA4CV1 | 1/2' | PN16
BR3 | Stogo užspaudimo mazgas | CA4 | AM | 1 | CA4AM1 | 1/2' | PN16 | bar | 0...10 | Danfos | MBS 3000 | 1% |  |  | 65 |  |  | 9…32 DC |  |  |  |  | 4-20 mA
BR3 | Slėgio rele | CA4 | PS | 1 | CA4PS1 | 1/2' | PN16 | bar | 0...10 | Danfos | MBS 3000 | 1% |  |  | 65 |  |  | 9…32 DC |  |  |  |  | 4-20 mA
BR3 | Atbulinis vožtuvas | CA4 | RV | 1 | CA4RV1 | 3/4' | PN16
BR3 | Rutulinė sklendė | CA4 | HV | 01 | CA4HV01 | 3/4' | PN16
BR3 | Rutulinė sklendė | CA4 | HV | 02 | CA4HV02 | 3/4' | PN16
BR4 | Slėgio reguliatorius | CA5 | CV | 1 | CA5CV1 | 1/2' | PN16
BR4 | Stogo užspaudimo mazgas | CA5 | AM | 1 | CA5AM1 | 1/2' | PN16 | bar | 0...10 | Danfos | MBS 3000 | 1% |  |  | 65 |  |  | 9…32 DC |  |  |  |  | 4-20 mA
BR4 | Slėgio rele | CA5 | PS | 1 | CA5PS1 | 1/2' | PN16 | bar | 0...10 | Danfos | MBS 3000 | 1% |  |  | 65 |  |  | 9…32 DC |  |  |  |  | 4-20 mA
BR4 | Atbulinis vožtuvas | CA5 | RV | 1 | CA5RV1 | 3/4' | PN16
BR4 | Rutulinė sklendė | CA5 | HV | 01 | CA5HV01 | 3/4' | PN16
BR4 | Rutulinė sklendė | CA5 | HV | 02 | CA5HV02 | 3/4' | PN16
WH1 | Oro filtras | CA6 | AF | 1 | CA6AF1 | 1/2' | PN16
WH1 | Oro filtras | CA6 | AF | 2 | CA6AF2 | 1/2' | PN16
WH1 | Slėgio reguliatorius | CA6 | CV | 1 | CA6CV1 | 1/2' | PN16 | bar | 0...10 | Camozzi
WH1 | Slėgio reguliatorius | CA6 | CV | 2 | CA6CV2 | 1/2' | PN16 | bar | 0...10 | Camozzi
WH1 | Atbulinis vožtuvas | CA6 | RV | 1 | CA6RV1 | 3/4' | PN16
WH1 | Resyveris | CA6 | RT | 1 | CA6RT1 | 3/4' | PN16 | l | 200
WH1 | Slėgio daviklis | CA6 | PT | 1 | CA6PT1 | 1/4' | PN16 | bar | 0...10 | Danfos | MBS 3000 | 1% |  |  | 65 |  |  | 9…32 DC |  |  |  |  | 4-20 mA
WH1 | Monometras | CA6 | PI | 1 | CA6PI1 | 1/4' | PN16 |  |  | Integruotas reguliatoriuje
WH1 | Rutulinė sklendė | CA6 | HV | 01 | CA6HV01 | 3/4' | PN16
WH1 | Rutulinė sklendė | CA6 | HV | 02 | CA6HV02 | 3/4' | PN16
WH1 | Rutulinė sklendė | CA6 | HV | 03 | CA6HV03 | 3/4' | PN16
WH1 | Rutulinė sklendė | CA6 | HV | 04 | CA6HV04 | 3/4' | PN16
WH1 | Rutulinė sklendė | CA6 | HV | 05 | CA6HV05 | 3/4' | PN16
WH1 | Rutulinė sklendė | CA6 | HV | 06 | CA6HV06 | 3/4' | PN16
WH1 | Rutulinė sklendė | CA6 | HV | 07 | CA6HV07 | 3/4' | PN16
WH1 | Rutulinė sklendė | CA6 | HV | 08 | CA6HV08 | 3/4' | PN16
WH1 | Rutulinė sklendė | CA6 | HV | 09 | CA6HV09 | 3/4' | PN16
PS2 | Oro filtras | CA7 | AF | 1 | CA7AF1 | 1/2' | PN16
PS2 | Slėgio reguliatorius | CA7 | CV | 1 | CA7CV1 | 1/2' | PN16 | bar | 0...10 | Camozzi
PS2 | Resyveris | CA7 | RT | 1 | CA7RT1 | 3/4' | PN16 | l | 200
PS2 | Atbulinis vožtuvas | CA7 | RV | 1 | CA7RV1 | 3/4' | PN16
PS2 | Slėgio daviklis | CA7 | PT | 1 | CA7PT1 | 1/4' | PN16 | bar | 0...10 | Danfos | MBS 3000 | 1% |  |  | 65 |  |  | 9…32 DC |  |  |  |  | 4-20 mA
PS2 | Monometras | CA7 | PI | 1 | CA7PI1 | 1/4' | PN16 |  |  | Integruotas reguliatoriuje
PS2 | Rutulinė sklendė | CA7 | HV | 01 | CA7HV01 | 3/4' | PN16
PS2 | Rutulinė sklendė | CA7 | HV | 02 | CA7HV02 | 3/4' | PN16
PS2 | Rutulinė sklendė | CA7 | HV | 03 | CA7HV03 | 3/4' | PN16
PS2 | Rutulinė sklendė | CA7 | HV | 04 | CA7HV04 | 3/4' | PN16
PS2 | Rutulinė sklendė | CA7 | HV | 05 | CA7HV05 | 3/4' | PN16
PS2 | Rutulinė sklendė | CA7 | HV | 06 | CA7HV06 | 3/4' | PN16
PS2 | Rutulinė sklendė | CA7 | HV | 07 | CA7HV07 | 3/4' | PN16
PS2 | Rutulinė sklendė | CA7 | HV | 08 | CA7HV08 | 3/4' | PN16
PS2 | Rutulinė sklendė | CA7 | HV | 09 | CA7HV09 | 3/4' | PN16
PS2 | Rutulinė sklendė | CA7 | HV | 10 | CA7HV10 | 3/4' | PN16
PS2 | Rutulinė sklendė | CA7 | HV | 11 | CA7HV11 | 3/4' | PN16
PS2 | Rutulinė sklendė | CA7 | HV | 12 | CA7HV12 | 3/4' | PN16
PS2 | Rutulinė sklendė | CA7 | HV | 13 | CA7HV13 | 3/4' | PN16
PS3 | Rutulinė sklendė | CA8 | HV | 01 | CA8HV01 | 3/4' | PN16
PS3 | Rutulinė sklendė | CA8 | HV | 02 | CA8HV02 | 3/4' | PN16

## PID-05 B-DESULF
| Deguonies tiekimas | 0268-TP-TCH-PID-05
Vieta | Komponento aprašymas |  |  |  |  | Komponento parametrai: |  |  |  | Gamintojo informacija |  | CLASS | [9 empty] | SIGNALS |  | REV.
[16 empty] | CABINET | POWER NOM. | VOLTAGE NOM. | CURENT NOM. | CURRENT MAX. | POWER FACTOR
| Pavadinimas | Sistema | Trump. | Nr. | ID | Pajungimas | Slėgio klasė | Vnt. | Našumas | Gamintojas | Modelis | Accuracy | Temperature | Presure | IP | ID | kW | V | А | A | Cos(Ꝕ) | IN | OUT
GT1 | Deguonies gamybos įrenginys | OG1
BR1 | Rutulinė sklendė | FA1 | HV | 01 | FA1HV01 | 3/4' | PN16
BR1 | Rutulinė sklendė | FA1 | HV | 02 | FA1HV02 | 3/4' | PN16
BR1 | Atbulinis vožtuvas | FA1 | RV | 1 | FA1RV1 | 3/4' | PN16
BR1 | Srauto matuoklis | FA1 | FI | 1 | FA1FI1 | 3/4' | PN16
BR2 | Rutulinė sklendė | FA2 | HV | 01 | FA2HV01 | 3/4' | PN16
BR2 | Rutulinė sklendė | FA2 | HV | 02 | FA2HV02 | 3/4' | PN16
BR2 | Atbulinis vožtuvas | FA2 | RV | 1 | FA2RV1 | 3/4' | PN16
BR2 | Srauto matuoklis | FA2 | FI | 1 | FA2FI1 | 3/4' | PN16
BR3 | Rutulinė sklendė | FA3 | HV | 01 | FA3HV01 | 3/4' | PN16
BR3 | Rutulinė sklendė | FA3 | HV | 02 | FA3HV02 | 3/4' | PN16
BR3 | Atbulinis vožtuvas | FA3 | RV | 1 | FA3RV1 | 3/4' | PN16
BR3 | Srauto matuoklis | FA3 | FI | 1 | FA3FI1 | 3/4' | PN16
GT1 | Rutulinė sklendė | GT1 | HV | 01 | GT1HV01 | 3/4' | PN16
GT1 | Rutulinė sklendė | GT1 | HV | 02 | GT1HV02 | 3/4' | PN16
GT1 | Atbulinis vožtuvas | GT1 | RV | 1 | GT1RV1 | 3/4' | PN16
GT1 | Srauto matuoklis | GT1 | FI | 1 | GT1FI1 | 3/4' | PN16

## PID-06 ADJ
| Adjuvantai | 0268-TP-TCH-PID-06
Vieta | Komponento aprašymas |  |  |  |  | Komponento parametrai: |  |  |  | Gamintojo informacija |  | CLASS | [9 empty] | SIGNALS |  | REV.
[16 empty] | CABINET | POWER NOM. | VOLTAGE NOM. | CURENT NOM. | CURRENT MAX. | POWER FACTOR
| Pavadinimas | Sistema | Trump. | Nr. | ID | Pajungimas | Slėgio klasė | Vnt. | Našumas | Gamintojas | Modelis | Accuracy | Temperature | Presure | IP | ID | kW | V | А | A | Cos(Ꝕ) | IN | OUT
PS2 | Siurblys | AI1 | PP | 1 | AI1PP1 |  |  | l/h | 20-54 | TeknaEvo | 803NHH0000 | [5 empty] | 0.222 | 230 AC
PS2 | Siurblio variklis | AI1 | M | 1 | AI1PP1M1
PS2 | Siurblys | AI1 | PP | 2 | AI1PP2 |  |  | l/h | 20-54 | TeknaEvo | 803NHH0000 | [5 empty] | 0.222 | 230 AC
PS2 | Siurblio variklis | AI1 | M | 2 | AI1PP2M2
PS2 | Rutulinė sklendė | AI1 | HV | 01 | AI1HV01 | 3/4' | PN16 |  |  |  | Ball valve 3/4" PVC
PS2 | Rutulinė sklendė | AI1 | HV | 02 | AI1HV02 | 3/4' | PN16 |  |  |  | Ball valve 3/4" PVC
PS2 | Siurblys | AI2 | PP | 1 | AI2PP1 |  |  | l/h | 20-54 | TeknaEvo | 803NHH0000 | [5 empty] | 0.222 | 230 AC
PS2 | Siurblio variklis | AI2 | M | 1 | AI2PP1M1
PS2 | Siurblys | AI2 | PP | 2 | AI2PP2 |  |  | l/h | 20-54 | TeknaEvo | 803NHH0000 | [5 empty] | 0.222 | 230 AC
PS2 | Siurblio variklis | AI2 | M | 2 | AI2PP2M2
PS2 | Rutulinė sklendė | AI2 | HV | 01 | AI2HV01 | 3/4' | PN16 |  |  |  | Ball valve 3/4" PVC
PS2 | Rutulinė sklendė | AI2 | HV | 02 | AI2HV02 | 3/4' | PN16 |  |  |  | Ball valve 3/4" PVC
PS2 | Siurblys | AI3 | PP | 1 | AI3PP1 |  |  | l/h | 20-54 | TeknaEvo | 803NHH0000 | [5 empty] | 0.222 | 230 AC
PS2 | Siurblio variklis | AI3 | M | 1 | AI3PP1M1
PS2 | Siurblys | AI3 | PP | 2 | AI3PP2 |  |  | l/h | 20-54 | TeknaEvo | 803NHH0000 | [5 empty] | 0.222 | 230 AC
PS2 | Siurblio variklis | AI3 | M | 2 | AI3PP2M2
PS2 | Rutulinė sklendė | AI3 | HV | 01 | AI3HV01 | 3/4' | PN16 |  |  |  | Ball valve 3/4" PVC
PS2 | Rutulinė sklendė | AI3 | HV | 02 | AI3HV02 | 3/4' | PN16 |  |  |  | Ball valve 3/4" PVC
PS2 | Siurblys | AI4 | PP | 1 | AI4PP1 |  |  | l/h | 20-54 | TeknaEvo | 803NHH0000 | [5 empty] | 0.222 | 230 AC
PS2 | Siurblio variklis | AI4 | M | 1 | AI4PP1M1
PS2 | Siurblys | AI4 | PP | 2 | AI4PP2 |  |  | l/h | 20-54 | TeknaEvo | 803NHH0000 | [5 empty] | 0.222 | 230 AC
PS2 | Siurblio variklis | AI4 | M | 2 | AI4PP2M2
PS2 | Rutulinė sklendė | AI4 | HV | 01 | AI4HV01 | 3/4' | PN16 |  |  |  | Ball valve 3/4" PVC
PS2 | Rutulinė sklendė | AI4 | HV | 02 | AI4HV02 | 3/4' | PN16 |  |  |  | Ball valve 3/4" PVC
PS2 | Lygio jungiklis | AI1 | LS | 1 | AI1LS1 |  |  |  |  | TeknaEvo | [7 empty] | 24 DC
PS2 | Lygio jungiklis | AI1 | LS | 2 | AI1LS2 |  |  |  |  | TeknaEvo | [7 empty] | 24 DC

## PID-07 WS
| Vandens tiekimas | 0268-TP-TCH-PID-07
Vieta | Komponentų aprašymas | [9 empty] | Parametrai |  | CLASS | [9 empty] | SIGNALS |  | REV.
[17 empty] | CABINET | POWER NOM. | VOLTAGE NOM. | CURENT NOM. | CURRENT MAX. | POWER FACTOR
| Pavadinimas | Sistema | Trump | Nr. | ID | Pajungimas | Slėgio klasė | Vnt. | Našumas | Modelis | RANGE | M.UNIT | Accuracy | Temperature | Presure | IP | ID | kW | V | А | A | Cos(Ꝕ) | IN | OUT
PS1 | Slėgio matuoklis | WS1 | PI | 1 | WS1PI1 | [5 empty] | 0…6 | bar
PS1 | Slėgio matuoklis | WS1 | PI | 2 | WS1PI2 | [5 empty] | 0…6 | bar
PS1 | Slėgio matuoklis | WS1 | PI | 3 | WS1PI3 | [5 empty] | 0…6 | bar
PS1 | Slėgio matuoklis | WS1 | PI | 4 | WS1PI4 | [5 empty] | 0…6 | bar
PS1 | Slėgio matuoklis | WS1 | PI | 5 | WS1PI5 | [5 empty] | 0…6 | bar
PS1 | Slėgio matuoklis | WS1 | PI | 6 | WS1PI6 | [5 empty] | 0…6 | bar
PS1 | Slėgio matuoklis | WS1 | PI | 7 | WS1PI7 | [5 empty] | 0…6 | bar
PS1 | Srauto matuoklis | WS1 | FI | 1 | WS1FI1 |  |  |  |  | Flow indicator DN20
PS1 | Srauto matuoklis | WS1 | FI | 2 | WS1FI2 |  |  |  |  | Flow indicator DN20
PS1 | Filtras | WS1 | WF | 1 | WS1WF1
PS1 | Filtras | WS1 | WF | 2 | WS1WF2
PS1 | Filtras | WS1 | WF | 3 | WS1WF3
PS1 | Filtras | WS1 | WF | 4 | WS1WF4
PS1 | Rutulinė sklendė | WS1 | HV | 01 | WS1HV01 |  |  |  |  | Ball valve G1 1/4"
PS1 | Rutulinė sklendė | WS1 | HV | 02 | WS1HV02 |  |  |  |  | Ball valve 1/2"
PS1 | Rutulinė sklendė | WS1 | HV | 03 | WS1HV03 |  |  |  |  | Ball valve G1 1/4"
PS1 | Rutulinė sklendė | WS1 | HV | 04 | WS1HV04 |  |  |  |  | Ball valve G1 1/4"
PS1 | Rutulinė sklendė | WS1 | HV | 05 | WS1HV05 |  |  |  |  | Ball valve G1 1/4"
PS1 | Rutulinė sklendė | WS1 | HV | 06 | WS1HV06 |  |  |  |  | Ball valve G1 1/4"
PS1 | Rutulinė sklendė | WS1 | HV | 07 | WS1HV07 |  |  |  |  | Ball valve 3/4"
PS1 | Rutulinė sklendė | WS1 | HV | 08 | WS1HV08 |  |  |  |  | Ball valve 3/4"
PS1 | Rutulinė sklendė | WS1 | HV | 09 | WS1HV09 |  |  |  |  | Ball valve 3/4"
PS1 | Rutulinė sklendė | WS1 | HV | 10 | WS1HV10 |  |  |  |  | Ball valve 1/2"
PS1 | Rutulinė sklendė | WS1 | HV | 11 | WS1HV11 |  |  |  |  | Ball valve 1/2"
PS1 | Rutulinė sklendė | WS1 | HV | 12 | WS1HV12 |  |  |  |  | Ball valve 3/4"
PS1 | Rutulinė sklendė | WS1 | HV | 13 | WS1HV13 |  |  |  |  | Ball valve 3/4"
PS1 | Rutulinė sklendė | WS1 | HV | 14 | WS1HV14 |  |  |  |  | Ball valve 3/4"
PS1 | Rutulinė sklendė | WS1 | HV | 15 | WS1HV15 |  |  |  |  | Ball valve 1/2"
PS1 | Rutulinė sklendė | WS1 | HV | 16 | WS1HV16 |  |  |  |  | Ball valve 3/4"
PS1 | Rutulinė sklendė | WS1 | HV | 17 | WS1HV17 |  |  |  |  | Ball valve 3/4"
PS1 | Rutulinė sklendė | WS1 | HV | 18 | WS1HV18 |  |  |  |  | Ball valve 3/4"
PS1 | Rutulinė sklendė | WS1 | HV | 19 | WS1HV19 |  |  |  |  | Ball valve 1/2"
| Rutulinė sklendė | WS1 | HV | 20 | WS1HV20 |  |  |  |  | Ball valve 3/4"
| Rutulinė sklendė | WS1 | HV | 21 | WS1HV21
PS1 | Sklendė su pneumocilindru | WS1 | AV | 01 | WS1AV01
CR1 | Boileris | WS2 | BT | 1 | WS2BT1 | [5 empty] | 0…6 | bar
CR1 | Slėgio matuoklis | WS2 | PI | 1 | WS2PI1 | [5 empty] | 0…6 | bar
CR1 | Slėgio matuoklis | WS2 | PI | 2 | WS2PI2 | [5 empty] | 0…6 | bar
CR1 | Slėgio matuoklis | WS2 | PI | 3 | WS2PI3 | [5 empty] | 0…6 | bar
CR1 | Srauto matuoklis | WS2 | FI | 1 | WS2FI1 |  |  |  |  | Flow indicator DN20
CR1 | Filtras | WS2 | WF | 1 | WS2WF1
CR1 | Rutulinė sklendė | WS2 | HV | 01 | WS2HV01 |  |  |  |  | Ball valve G1 1/4"
CR1 | Rutulinė sklendė | WS2 | HV | 02 | WS2HV02 |  |  |  |  | Ball valve 1/2"
CR1 | Rutulinė sklendė | WS2 | HV | 03 | WS2HV03 |  |  |  |  | Ball valve G1 1/4"
CR1 | Rutulinė sklendė | WS2 | HV | 04 | WS2HV04 |  |  |  |  | Ball valve G1 1/4"
CR1 | Rutulinė sklendė | WS2 | HV | 05 | WS2HV05 |  |  |  |  | Ball valve G1 1/4"
CR1 | Rutulinė sklendė | WS2 | HV | 06 | WS2HV06 |  |  |  |  | Ball valve G1 1/4"
CR1 | Rutulinė sklendė | WS2 | HV | 07 | WS2HV07 |  |  |  |  | Ball valve 3/4"
CR1 | Rutulinė sklendė | WS2 | HV | 08 | WS2HV08 |  |  |  |  | Ball valve 3/4"
CR1 | Rutulinė sklendė | WS2 | HV | 09 | WS2HV09 |  |  |  |  | Ball valve 3/4"
CR1 | Rutulinė sklendė | WS2 | HV | 10 | WS2HV10 |  |  |  |  | Ball valve 1/2"
CR1 | Rutulinė sklendė | WS2 | HV | 11 | WS2HV11 |  |  |  |  | Ball valve 1/2"
CR1 | Rutulinė sklendė | WS2 | HV | 12 | WS2HV12 |  |  |  |  | Ball valve 3/4"
CR1 | Rutulinė sklendė | WS2 | HV | 13 | WS2HV13 |  |  |  |  | Ball valve 3/4"
BF1 | Rutulinė sklendė | WS2 | HV | 14 | WS2HV14 |  |  |  |  | Ball valve 3/4"
| Rutulinė sklendė | WS2 | HV | 15 | WS2HV15 |  |  |  |  | Ball valve 1/2"
BF1 | Biofiltro skruberis | WS2 | BF | 1 | WS2BF1
WT1 | Siurblys | WS3 | PP | 1 | WS3PP1 | [12 empty] | 4
WT1 | Siurblio variklis | WS3 | M | 1 | WS3PP1M1
WT1 | Rutulinė sklendė | WS3 | HV | 01 | WS3HV01 |  |  |  |  | Ball valve G1 1/4"
WT1 | Rutulinė sklendė | WS3 | HV | 02 | WS3HV02 |  |  |  |  | Ball valve 1/2"
WT1 | Lygio jutiklis | WS3 | LS | 1 | WS3LS1
WT1 | Lygio jutiklis | WS3 | LS | 2 | WS3LS2
PS1 | Sklendė su pneumocilindru | WS3 | AV | 01 | WS3AV01 | DN100
PS1 | Sklendė su pneumocilindru | WS3 | AV | 02 | WS3AV02 | DN100
PS2 | Rutulinė sklendė | WS5 | HV | 01 | WS5HV01 |  |  |  |  | Ball valve G1 1/4"
PS2 | Rutulinė sklendė | WS5 | HV | 02 | WS5HV02 |  |  |  |  | Ball valve 1/2"
PS2 | Rutulinė sklendė | WS5 | HV | 03 | WS5HV03 |  |  |  |  | Ball valve G1 1/4"
PS2 | Rutulinė sklendė | WS5 | HV | 04 | WS5HV04 |  |  |  |  | Ball valve G1 1/4"
BR1 | Rutulinė sklendė | WS5 | HV | 05 | WS5HV05 |  |  |  |  | Ball valve G1 1/4"
PS2 | Rutulinė sklendė | WS5 | HV | 06 | WS5HV06 |  |  |  |  | Ball valve G1 1/4"
PS2 | Rutulinė sklendė | WS5 | HV | 07 | WS5HV07 |  |  |  |  | Ball valve 3/4"
PS2 | Rutulinė sklendė | WS5 | HV | 08 | WS5HV08 |  |  |  |  | Ball valve 3/4"
PS2 | Rutulinė sklendė | WS5 | HV | 09 | WS5HV09 |  |  |  |  | Ball valve 3/4"
BR2 | Rutulinė sklendė | WS5 | HV | 10 | WS5HV10 |  |  |  |  | Ball valve 1/2"
PS2 | Rutulinė sklendė | WS5 | HV | 11 | WS5HV11 |  |  |  |  | Ball valve G1 1/4"
PS2 | Rutulinė sklendė | WS5 | HV | 12 | WS5HV12 |  |  |  |  | Ball valve 1/2"
PS2 | Rutulinė sklendė | WS5 | HV | 13 | WS5HV13 |  |  |  |  | Ball valve G1 1/4"
PS2 | Rutulinė sklendė | WS5 | HV | 14 | WS5HV14 |  |  |  |  | Ball valve G1 1/4"
BR3 | Rutulinė sklendė | WS5 | HV | 15 | WS5HV15 |  |  |  |  | Ball valve G1 1/4"
PS2 | Rutulinė sklendė | WS5 | HV | 16 | WS5HV16 |  |  |  |  | Ball valve G1 1/4"
PS2 | Rutulinė sklendė | WS5 | HV | 17 | WS5HV17 |  |  |  |  | Ball valve 3/4"
PS2 | Rutulinė sklendė | WS5 | HV | 18 | WS5HV18 |  |  |  |  | Ball valve 3/4"
PS2 | Rutulinė sklendė | WS5 | HV | 19 | WS5HV19 |  |  |  |  | Ball valve 3/4"
BR4 | Rutulinė sklendė | WS5 | HV | 20 | WS5HV20 |  |  |  |  | Ball valve 1/2"
PS2 | Rutulinė sklendė | WS5 | HV | 21 | WS5HV21 |  |  |  |  | Ball valve 3/4"
PS2 | Rutulinė sklendė | WS5 | HV | 22 | WS5HV22 |  |  |  |  | Ball valve 3/4"
PS2 | Rutulinė sklendė | WS5 | HV | 23 | WS5HV23 |  |  |  |  | Ball valve 3/4"
PS2 | Rutulinė sklendė | WS5 | HV | 24 | WS5HV24 |  |  |  |  | Ball valve 1/2"
PS2 | Slėgio matuoklis | WS5 | PI | 1 | WS5PI1 | [5 empty] | 0…6 | bar
PS2 | Slėgio matuoklis | WS5 | PI | 2 | WS5PI2 | [5 empty] | 0…6 | bar
PS2 | Slėgio matuoklis | WS5 | PI | 3 | WS5PI3 | [5 empty] | 0…6 | bar
PS2 | Slėgio matuoklis | WS5 | PI | 4 | WS5PI4 | [5 empty] | 0…6 | bar
PS2 | Slėgio matuoklis | WS5 | PI | 5 | WS5PI5 | [5 empty] | 0…6 | bar

## PIPES
EXTERNAL PIPELINES NETWORK
Pradžia |  | Pabaiga |  | P&ID | Izoliuotas | Terpė | Medžiaga | DN | PN | SDR | Ilgis | Jungties tipas |  | Pastabos | REV.
[11 empty] | m | Pradžia | Pabaiga
BR2 | Bioreaktorius | BTS | Biodujų valymo mazgas | 160-BG-BR2:01 |  | Biodujos | PE100 | 160 |  | 17 | 32 | Flanšas | Flanšas | Požeminė
BR1 | Bioreaktorius | BTS | 160-BG-BR2:01 | 160-BG-BR1:01 |  | Biodujos | PE100 | 160 |  | 17 | 7 | Flanšas | Trišakis | Požeminė
| 160-BG-BR2:01 | EF1 | Avarinis dujų fakelas | 160-BG-BR2:02 |  | Biodujos | PE100 | 160 |  | 17 | 12.5 | Trišakis | Flanšas | Požeminė
BR2 | Bioreaktorius | BR1 | Bioreaktorius | 200-BG-BR2:03 |  | Biodujos | AISI 316 | 200 | 16 |  | 7 | Flanšas | Flanšas | Antžeminė
| 160-BG-BR2:01 | CT1 | Kondensato šulinys | 80-BG-BR2:04 |  | Biodujos | PE100 | 80 |  | 17 | 4 | Trišakis | - | Požeminė
BTS | Biodujų valymo mazgas | WH1 | Gamybinio pastato katilinė | 65-BG-BTS:01 |  | Biodujos | AISI 316 | 65 | 16 |  | 35 | Flanšas | Flanšas | Antžeminė
BTS | Biodujų valymo mazgas | KK | Esama katilinė | 90-BG-BTS:02 |  | Biodujos | PE100 | 90 |  | 17 | 80 | Flanšas | Flanšas | Požeminė
BTS | Biodujų valymo mazgas | CT1 | Kondensato šulinys | 80-CS-BTS:01 |  | Kondensatas | PE100 | 80 |  | 17 | 5 | Flanšas | - | Požeminė
CT1 | Kondensato šulinys | BR1 | Bioreaktorius | 40-CS-CT1:01 |  | Kondensatas | PE100 | 40 |  | 17 | 11 | Flanšas | Flanšas | Požeminė
WH1 | Gamybos pastatas | BR1 | Bioreaktorius | 160-SB-WH1:01 |  | Substratas | PE100 | 160 |  | 17 | 13 | Flanšas | Flanšas | Požeminė
DT1 | Esama dumblo talpa | WH1 | Gamybos pastatas | 160-SB-DT1:01 |  | Substratas | PE100 | 160 |  | 17 | 60 | Flanšas | Flanšas | Požeminė
WH1 | Gamybos pastatas |  | Slėgio gesinimo šulinys | 90-DS-WH1:01 |  | Digestatas | PE100 | 90 |  | 17 | 16 | Flanšas | - | Požeminė
BR1 | Bioreraktorius | BR2 | Bioreaktorius | 90-DS1:BR1:01 |  | Digestatas | PE100 | 90 |  | 20 | 16 | Flanšas | Flanšas | Požeminė
WH1 | Gamybos pastatas | KK | Esama katilinė | 80-HT-WH1:01 | + | Termofikatas | PLB |  | 10 |  | 95 | Flanšas | Flanšas | Požeminė
KK | Esama katilinė | WH1 | Gamybos pastatas | 80-HT-KK:01 | + | Termofikatas | PLB |  | 10 |  | 95 | Flanšas | Flanšas | Požeminė
WH1 | Gamybos pastatas | BR1 | Bioreaktorius | 40-HT-WH1:02 | + | Termofikatas | PLB |  | 10 |  | 13 | Flanšas | Flanšas | Požeminė
BR1 | Bioreaktorius | WH1 | Gamybos pastatas | 40-HT-BR1:01 | + | Termofikatas | PLB |  | 10 |  | 13 | Flanšas | Flanšas | Požeminė
WH1 | Gamybos pastatas | BR2 | Bioreaktorius | 40-HT-WH1:03 | + | Termofikatas | PLB |  | 10 |  | 22 | Flanšas | Flanšas | Požeminė
BR1 | Bioreaktorius | WH1 | Gamybos pastatas | 40-HT-BR1:01 | + | Termofikatas | PLB |  | 10 |  | 22 | Flanšas | Flanšas | Požeminė
WH1 | Gamybos pastatas | BR1 | Bioreaktorius | 20-CA-WH1:01 |  | Susp. Oras | PE100 | 20 |  | 17 | 12 | Adapteris | Adapteris | Požeminė
WH1 | Gamybos pastatas | BR2 | Bioreaktorius | 20-CA-WH1:02 |  | Susp. Oras | PE100 | 20 |  | 17 | 22 | Adapteris | Adapteris | Požeminė
WH1 | Gamybos pastatas | BR1 | Bioreaktorius | 20-WS-WH1:01 |  | Vanduo | PE100 | 20 |  | 17 | 12 | Adapteris | Adapteris | Požeminė
WH1 | Gamybos pastatas | BR2 | Bioreaktorius | 20-WS-WH1:02 |  | Vanduo | PE100 | 20 |  | 17 | 22 | Adapteris | Adapteris | Požeminė

## PW (hidden)
|  |  | LISTA APPARECCHIATURE Equipment List | [6 empty] | G. M. P. & M. S. Co.
Codice documento/Identification Code: 1C03001A-LS-PRO-002-03
CLIENTE/Client: |  |  | Paukštininkų g. 32, Kaišiadorys
LOCALITA'/Location: |  |  | #REF!
PROGETTO/Project: |  |  | Biodujų jėgainė Kaišiadoryse
COMMESSA/Contract: |  |  | 0
UNIT 06: PURIFIED WATER GENERATION
ITEM | DESCRIPTION | ROOM | PERFORMANCE | CHARACTERISTICS |  |  | MATERIAL | INSTALLED POWER | VOLTAGE | UTILITIES | NOTES | REV.
|  |  |  | W x L (mm) | H (mm) | weight (kg) |  | (kW) | (V)
D 0601 | Purified water storage tank | F3001 | Volume 3000 lt |  |  |  | AISI 316 L | - | - | - |  | 2
E 0601 | Purified water exchanger | F3001 | Shell&tube, surface 2,5 m2 |  |  |  | AISI 316 L | - | - | CA-CWH-MPS |  | 2
F 0601 | Purified water storage tank vent filter | F3001 | Efficiency 0,22 micron |  |  |  | AISI 316 L / PTFE | - | - | - |  | 0
P 0601A | Purified water circulating pump | F3001 | Q=10 m3/h H=50 m water col. |  |  |  | AISI 316 L | 5.5 | 400 | - |  | 0
P 0601B | Purified water circulating pump | F3001 | Q=10 m3/h H=50 m water col. |  |  |  | AISI 316 L | 5.5 | 400 | - |  | 0
PG 0601 | Purified water generator | F3001 | Production 1000 lt/h |  |  |  | AISI 316 L | 10 | 400 | CA-W |  | 2
Note

## CA (hidden)
|  |  | LISTA APPARECCHIATURE Equipment List | [6 empty] | G. M. P. & M. S. Co.
Codice documento/Identification Code: 1C03001A-LS-PRO-002-03
CLIENTE/Client: |  |  | Paukštininkų g. 32, Kaišiadorys
LOCALITA'/Location: |  |  | #REF!
PROGETTO/Project: |  |  | Biodujų jėgainė Kaišiadoryse
COMMESSA/Contract: |  |  | 0
UNIT 07: COMPRESSED AIR GENERATION
ITEM | DESCRIPTION | ROOM | PERFORMANCE | CHARACTERISTICS |  |  | MATERIAL | INSTALLED POWER | VOLTAGE | UTILITIES | NOTES | REV.
|  |  |  | W x L (mm) | H (mm) | weight (kg) |  | (kW) | (V)
C 0701 | Compressed air generator | external | Production 400 Nm3/h |  |  |  |  | 55 | 400 |  |  | 2
D 0701 | Compressed air storage tank | external | Volume 3000 lt |  |  |  | Galv. C.S. | - | - |  |  | 2
DH 0701 | Compressed air dryer | external | [5 empty] | - | - |  |  | 1
F 0701 | Filter for compressed air | external | Efficiency 0,01 micron |  |  |  |  | - | - |  |  | 0
Note

## Water (hidden)
|  |  | LISTA APPARECCHIATURE Equipment List | [6 empty] | G. M. P. & M. S. Co.
Codice documento/Identification Code: 1C03001A-LS-PRO-002-03
CLIENTE/Client: |  |  | Paukštininkų g. 32, Kaišiadorys
LOCALITA'/Location: |  |  | #REF!
PROGETTO/Project: |  |  | Biodujų jėgainė Kaišiadoryse
COMMESSA/Contract: |  |  | 0
UNIT 08: WATERS PRODUCTION
ITEM | DESCRIPTION | ROOM | PERFORMANCE | CHARACTERISTICS |  |  | MATERIAL | INSTALLED POWER | VOLTAGE | UTILITIES | NOTES | REV.
|  |  |  | W x L (mm) | H (mm) | weight (kg) |  | (kW) | (V)
CH 0801 | Chiller for HVAC | external | Cold water 7-12°C Th. duty: 570 kW | 6400x2300 | 2200 | 5300 | C.S. | 285 | 400 |  |  | 2
CH 0802 | Chiller for HVAC | external | Cold water 7-12°C Th. duty: 570 kW | 6400x2300 | 2200 | 5300 | C.S. | 285 | 400 |  |  | 2
CH 0803 | Chiller for external warehouse | external | Cold water 7-12°C Th. duty: 150 kW | 3400x2300 | 1800 | 1800 | C.S. | 80 | 400 |  |  | 1
D 0801 | Chilled water storage tank | external | Volume 3000 lt |  |  |  | C.S. | - | - | - |  | 1
D 0802 | Chilled water expansion drum | external | Volume 50 lt |  |  |  | C.S. | - | - | - |  | 1
D 0803 | Chilled water expansion drum | external | Volume 50 lt |  |  |  | C.S. | - | - | - |  | 1
D 0804 | CHW secondary circuit expansion drum | external | Volume 100 lt |  |  |  | C.S. | - | - | - |  | 1
D 0805 | Hot water expansion drum | external | Volume 200 lt |  |  |  | C.S. | - | - | - |  | 0
E 0801 | Sanitary hot water exchanger | F3003 | Volume 800 lt |  |  |  | Galv. C.S. | - | - | W-MPS |  | 1
E 0802 | Hot water for HVAC & process exchanger | F3003 | Thermal duty 500 kW |  |  |  | C.S. | - | - | W-MPS |  | 1
F 0801 | Potable water filter | external | Efficiency 100 micron |  |  |  | C.S. | - | - | - |  | 0
P 0801 | Pump - chilled water primary circuit | external | Q=95 m3/h H=12 m water col. |  |  |  | C.S. | 5.5 | 400 | - |  | 3
P 0802 | Pump - chilled water primary circuit | external | Q=95 m3/h H=12 m water col. |  |  |  | C.S. | 5.5 | 400 | - |  | 3
P 0803 | Pump - chilled water secondary circuit | external | Q=190 m3/h H=35 m water col. |  |  |  | C.S. | 30 | 400 | - |  | 3
P 0804 | Pump - chilled water secondary circuit | external | Q=190 m3/h H=35 m water col. |  |  |  | C.S. | 30 | 400 | - |  | 3
P 0811 | Pump for hot water | F3003 | Q=50 m3/h H=30 m water col. |  |  |  | C.S. | 7.5 | 400 | - |  | 1
P 0812 | Pump for hot water | F3003 | Q=50 m3/h H=30 m water col. |  |  |  | C.S. | 7.5 | 400 | - |  | 1
P 0822 | Pump for sanitary hot water | F3003 | Q=1,5 m3/h H=15 m water col. |  |  |  | C.S. | 0.5 | 230 | - |  | 1
P 0831 | Diesel pump for fire fighting water | external | Q=80 m3/h H=80 m water col. |  |  |  | C.S. | - | - | - | 3) | 1
P 0832 | Diesel pump for fire fighting water | external | Q=80 m3/h H=80 m water col. |  |  |  | C.S. | - | - | - | 3) | 1
P 0833 | Jockey pump for fire fighting water | external | Q=0,5 m3/h H=80 m water col. |  |  |  | C.S. | 1.1 | - | - |  | 1
P 0841 | Pump for irrigation | external | Q=10 m3/h H=25 m water col. |  |  |  | C.S. | 3 | 400 | - |  | 1
P 0851 | Pressurizing system for potable water | external | Q=20 m3/h H=40 m water col. |  |  |  | C.S. | 4 | 400 | - |  | 1
P 0871 | Pump for room drain, fire fighting area | external | Q=1,0 m3/h H=8 m water col. |  |  |  | PEHD | 0.37 | 220 | - |  | 3
TK 0801 | Tank for potable water | external | Volume 4000 lt | OD 1580 | 2490 |  | Fiberglass/ PE | - | - | - | 1) | 0
TK 0802 | Concrete basin for irrigation and fire fighting | external | Volume 147 m3 | 7000x7000 | 3000 |  | Concrete | - | - | - | 2) | 3
TK 0821 | Tank for chemical sewer | external | Volume 20 m3 |  |  |  | PVC | - | - | - | 4) | 3
Note | 1) Tank used to store potable water from bulk plant.
2) Tank used for irrigation water (47 m3) and fire fighting water (100 m3).
3) Fire fighting pumping station on package operating with Diesel motor (fuel tank included).
4) Underground tank; emptying by suitable tank truck provided with pump.

## Other (hidden)
|  |  | LISTA APPARECCHIATURE Equipment List | [6 empty] | G. M. P. & M. S. Co.
Codice documento/Identification Code: 1C03001A-LS-PRO-002-03
CLIENTE/Client: |  |  | Paukštininkų g. 32, Kaišiadorys
LOCALITA'/Location: |  |  | #REF!
PROGETTO/Project: |  |  | Biodujų jėgainė Kaišiadoryse
COMMESSA/Contract: |  |  | 0
MISCELLANEOUS
ITEM | DESCRIPTION | ROOM | PERFORMANCE | CHARACTERISTICS |  |  | MATERIAL | INSTALLED POWER | VOLTAGE | UTILITIES | NOTES | REV.
|  |  |  | W x L (mm) | H (mm) | weight (kg) |  | (kW) | (V)
- | Pallets rack | F1016 to F1019 | 39 seats, 3 levels; 117 total seats |  |  |  | Painted C.S. | - | - | - |  | 0
- | Pallets rack | F4001and F4002 | 273 seats, 3 levels; 819 total seats |  |  |  | Painted C.S. | - | - | - |  | 2
- | Forklift truck | several | Quantity: 4 |  |  |  | C.S. | - | - | - |  | 2
- | Trolleys for production department | movable | Quantity: 4 |  |  |  | S.S. | - | - | - |  | 0
- | Shelf for clean store | D2018 | Quantity: 2 |  |  |  | S.S. | - | - | - |  | 0
- | Table for workshop | D2016 |  | 2000x900 | 800 |  | S.S. plated | - | - | - |  | 0
- | Grindstone machine | D2016 |  |  |  |  | C.S. | 1 | 230 | - |  | 0
- | Column drilling machine | D2016 |  |  |  |  | C.S. | 1 | 230 | - |  | 0
- | Cupboard for production department | several | Quantity: 8 | 1000x600 | 2100 |  | S.S. | - | - | - |  | 2
- | Table for production department | several | Quantity: 8 | 1500x700 | 800 |  | S.S. | - | - | - |  | 2
- | Sink with one basin | several | Quantity: 3 |  |  |  | S.S. | - | - | W-HSW | 1) | 0
- | Sink with two basins | D2017 |  |  |  |  | S.S. | - | - | W-HSW |  | 0
- | Washing grid | D2017 |  |  |  |  | S.S. | - | - | W-HSW-PW-CA-MPS | 2) | 0
Note | 1) Also purified water user point to be foreseen for sink in room E1010 and E1024.
2) Stainless steel plate shall cover surrounding walls.