## Suvestinis ziniarastis
Poz. | Pavadinimas | Žymė | Vnt. | Kiekis
1 | Aikštėlės paruošimas | TS02-3 | m2 | 50000
| Augalinio sluoksnio (15cm) nuėmimas, sandėliuojant sklype |  | m3 | 7500
| Aikštelės planiravimas |  | m3 | 10000
2 | BR1 Bioreaktorius | TS02-5.3 | vnt. | 1
| Sienų apsiuvimas skarda |  | m2 | 815.1051
| Sienų šiltinimas polistirenu 100mm |  | m2 | 891.5212 |  |  |  |  | 642
| Drenažinio lakšto įrengimas |  | m2 | 76.4161 |  |  | D | 40
| Gelžbetoninis rezervuaras |  | m3 | 642.4795 |  |  | Hs | 0.6 | Įgilinimas
| Rezervuaro armavimas |  | t | 85 |  |  | Ha | 7
| Skaldos sluoksni 200mm |  | m3 | 298.1574 |  |  | Arm proc | 55 |  |  | 645.6982
| Smėlio sluoksnis 400mm |  | m3 | 596.3147 |  |  | T sien | 0.27
| Dugno apšiltinimas XPS 500, t 100mm |  | m2 | 1355.2608 |  |  | Turis | 8796.4594
| Technologinės įrangos montavimas |  | kompl. | 1 |  |  | Pado plotas | 1355.2608
| Spintos technologiniai įrangai montavimas 4mx2.5m h 4m | [5 empty] | Turis | 8796.4594
2 | BR2 Bioreaktorius | TS02-5.3 | vnt. | 1
| Sienų apsiuvimas skarda |  | m2 | 815.1051
| Sienų šiltinimas polistirenu 100mm |  | m2 | 891.5212
| Drenažinio lakšto įrengimas |  | m2 | 76.4161 |  |  | D | 40
| Gelžbetoninis rezervuaras |  | m3 | 642.4795 |  |  | Hs | 0.6 | Įgilinimas
| Rezervuaro armavimas |  | t | 85 |  |  | Ha | 7
| Skaldos sluoksni 200mm |  | m3 | 298.1574 |  |  | Arm proc | 55
| Smėlio sluoksnis 400mm |  | m3 | 596.3147 |  |  | T sien | 0.27
| Dugno apšiltinimas XPS 500, t 100mm |  | m2 | 1355.2608 |  |  | Turis | 8796.4594
| Technologinės įrangos montavimas |  | kompl. | 1 |  |  | Pado plotas | 1355.2608
Spintos technologiniai įrangai montavimas 4mx2.5m h 4m
2 | BR3 Bioreaktorius | TS02-5.3 | vnt. | 1
| Sienų apsiuvimas skarda |  | m2 | 815.1051
| Sienų šiltinimas polistirenu 100mm |  | m2 | 891.5212
| Drenažinio lakšto įrengimas |  | m2 | 76.4161 |  |  | D | 40
| Gelžbetoninis rezervuaras |  | m3 | 642.4795 |  |  | Hs | 0.6 | Įgilinimas
| Rezervuaro armavimas |  | t | 85 |  |  | Ha | 7
| Skaldos sluoksni 200mm |  | m3 | 298.1574 |  |  | Arm proc | 55
| Smėlio sluoksnis 400mm |  | m3 | 596.3147 |  |  | T sien | 0.27
| Dugno apšiltinimas XPS 500, t 100mm |  | m2 | 1355.2608 |  |  | Turis | 8796.4594
| Technologinės įrangos montavimas |  | kompl. | 1 |  |  | Pado plotas | 1355.2608
Spintos technologiniai įrangai montavimas 4mx2.5m h 4m
2 | BR4 Bioreaktorius | TS02-5.4 | vnt. | 1
| Sienų apsiuvimas skarda |  | m2 | 815.1051
| Sienų šiltinimas polistirenu 100mm |  | m2 | 891.5212
| Drenažinio lakšto įrengimas |  | m2 | 76.4161 |  |  | D | 40
| Gelžbetoninis rezervuaras |  | m3 | 642.4795 |  |  | Hs | 0.6 | Įgilinimas
| Rezervuaro armavimas |  | t | 85 |  |  | Ha | 7
| Skaldos sluoksni 200mm |  | m3 | 298.1574 |  |  | Arm proc | 55
| Smėlio sluoksnis 400mm |  | m3 | 596.3147 |  |  | T sien | 0.27
| Dugno apšiltinimas XPS 500, t 100mm |  | m2 | 1355.2608 |  |  | Turis | 8796.4594
| Technologinės įrangos montavimas |  | kompl. | 1 |  |  | Pado plotas | 1355.2608
Spintos technologiniai įrangai montavimas 4mx2.5m h 4m
4 | ST1 Buferinis rezervuaras | TS02-4.2 | vnt. | 1 |  |  | D | 16
| Gelžbetoninis rezervuaras |  | m3 | 125.8593 |  |  | Hs | 0.6 | Įgilinimas
| Rezervuaro armavimas |  | t | 17 |  |  | Ha | 4
| Skaldos sluoksni 200mm |  | m3 | 53.1584 |  |  | Arm proc | 55
| Smėlio sluoksnis 400mm |  | m3 | 106.3168 |  |  | T sien | 0.27
| Technologinės įrangos montavimas |  | kompl. | 1 |  |  | Pado plotas | 241.629
3 | Priėmimo šulinys su gb aikštele ST2 | TS02-4.2 | vnt. | 1 |  |  | D | 3
| Gelžbetoninis arba stikloplasčio šulinys D3, H 2.5m, su perėjimo žeidu ir dangčiu |  | vnt. | 1 |  |  | Hs | 2.5
| Technologinės įrangos montavimas |  | kompl. | 1 |  |  | V | 17.6715 | m3
| Substrato Išpilstymo įrenginys |  | kompl. | 1
4 | ST3 Buferinis rezervuaras | TS02-6.3 | vnt. | 1 |  |  | D | 16
| Gelžbetoninis rezervuaras |  | m3 | 125.8593 |  |  | Hs | 0.6 | Įgilinimas
| Rezervuaro armavimas |  | t | 17 |  |  | Ha | 4
| Skaldos sluoksni 200mm |  | m3 | 53.1584 |  |  | Arm proc | 55
| Smėlio sluoksnis 400mm |  | m3 | 106.3168 |  |  | T sien | 0.27
| Technologinės įrangos montavimas |  | kompl. | 1 |  |  | Pado plotas | 241.629
4 | MT1 maišymo rezervuaras | TS02-4.3 | vnt. | 2 |  |  | D | 12
| Gelžbetoninis rezervuaras |  | m3 | 102.8949 |  |  | Hs | 5.5 | Įgilinimas
| Rezervuaro g/b perdanga |  | m3 | 24.8814
| Rezervuaro armavimas |  | t | 17 |  |  | Ha | 6
| Skaldos sluoksni 200mm |  | m3 | 31.6774 |  |  | Arm proc | 55
| Smėlio sluoksnis 400mm |  | m3 | 63.3549 |  |  | T sien | 0.27
| Dugno apšiltinimas XPS 500, t 100mm |  | m2 | 143.9883 |  |  | Turis | 678.584
| Technologinės įrangos montavimas |  | kompl. | 1 |  |  | Pado plotas | 143.9883
2 | HR1; HR2 | TS02-5.3 | vnt. | 2
| Sienų apsiuvimas skarda |  | m2 | 575.9532
| Sienų šiltinimas polistirenu 100mm |  | m2 | 863.9298
| Drenažinio lakšto įrengimas |  | m2 | 287.9766 |  |  | D | 13
| Gelžbetoninis rezervuaras |  | m3 | 114.6005 |  |  | Hs | 2 | Įgilinimas
| Rezervuaro armavimas |  | t | 17 |  |  | Ha | 6
| Skaldos sluoksni 200mm |  | m3 | 36.5293 |  |  | Arm proc | 55 |  |  | 254.7727
| Smėlio sluoksnis 400mm |  | m3 | 73.0586 |  |  | T sien | 0.27
| Dugno apšiltinimas XPS 500, t 100mm |  | m2 | 166.0423 |  |  | Turis | 796.3937
| Technologinės įrangos montavimas |  | kompl. | 1 |  |  | Pado plotas | 166.0423
3 | PS1 siurblinė | TS02-4.1 | vnt. | 1 |  |  | Perimetras | 64
| Pastato tūris |  | m3 | 832.308
FASADO APDAILA
| Profiliuotas skardos fasadas |  | m² | 217.188
| Langai |  | m² | 10
| Durys |  | m² | 2.34
STOGO ĮRENGIMAS
| Stogo danga |  | m² | 276.131
| Lietloviai |  | m
| Lietvamzdžiai |  | m²
Laikantis karkasas
| Gelžbetoninė įgilinta dalis grindų plokštė |  | m3 | 74 |  |  | H | 1.2
| Gelžbetoninės sienos |  | m3 | 20.736
| Sienos |  | m3 | 43.129
| Armavimas |  | t | 18
| Skaldos sluoksnis 200mm |  | m3 | 65.12 |  |  | Arm proc | 55
| Smėlio sluoksnis 400mm |  | m3 | 130.24 |  |  | T sien | 0.27
| Technologinės įrangos montavimas |  | kompl. | 1 |  |  | Pado plotas | 296
| Siurblinės antžeminė dalis (plieno, medžio konstrukcijos) |  | m2 | 280
| Stogo danga |  | m2 | 258.83
| Elektros tinklai |  | Komplektas | 1
| Priešgaisrinis vandentiekis |  | Komplektas | 1
| Šildymas vėdinimas |  | Komplektas | 1
| Vandentiekis, nuotekos |  | Komplektas | 1
| Gaisro signalizacija |  | Komplektas | 1
| Technologinė įranga |  | Komplektas | 1
3 | PS2 siurblinė | TS02-5.1 | vnt. | 1
| Pastato tūris |  | m3 | 302.4
FASADO APDAILA
| Profiliuotas skardos fasadas |  | m² | 105.554
| Langai |  | m² | 14.8
| Durys |  | m² | 2.52
STOGO ĮRENGIMAS
| Stogo danga |  | m² | 109
Laikantis karkasas
| Cokolis |  | m3 | 5.088 |  |  | Perimetras | 42.4
| Armavimas |  | t | 0.5 |  |  | H | 0.6
| Sienos |  | m3 | 21.2 |  |  | Arm proc | 55
| Skaldos sluoksnis 200mm |  | m3 | 26.532 |  |  | T sien | 0.2
| Smėlio sluoksnis 400mm |  | m3 | 53.064
| Trinkelių danga 6cm |  | m2 | 110 |  |  | Pado plotas | 120.6
| Technologinės įrangos montavimas |  | kompl. | 1
| Siurblinės antžeminė dalis (plieno, medžio konstrukcijos |  | m2 | 110
| Elektros tinklai |  | Komplektas | 1
| Priešgaisrinis vandentiekis |  | Komplektas | 1
| Šildymas vėdinimas |  | Komplektas | 1
| Vandentiekis, nuotekos |  | Komplektas | 1
| Gaisro signalizacija |  | Komplektas | 1
| Technologinė įranga |  | Komplektas | 1
3 | PS3 siurblinė | TS02-6.2 | vnt. | 1
| Gelžbetoninis pamatas |  | m3 | 4 |  |  | Perimetras | 17.02
| Sienos |  | m3 | 11.48 |  |  | Plotas | 16
| Pamato armavimas |  | t | 0.5 |  |  | B
| Skaldos sluoksni 200mm |  | m3 | 3.52 |  |  | H | 0.25
| Smėlio sluoksnis 400mm |  | m3 | 7.04 |  |  | Arm proc | 55
| Technologinės įrangos montavimas |  | kompl. | 1 |  |  | T sien | 0.27
| Stogo danga |  | m2 | 14.85 |  |  | Pado plotas | 16
4 | Žaliavos priėmimo ir apdorojimo pastatas (1) | TS02-4.1 | m2 | 2295
| Pastato tūris |  | m3 | 34777
FASADO APDAILA
| Profiliuotas skardos fasadas |  | m² | 1676.7
| Skaidrus lakštas |  | m² | 197.225
| Langai |  | m² | 224.25
| Durys |  | m² | 14.49
| Vartai |  | m² | 105.8
STOGO ĮRENGIMAS
| Stogo danga |  | m² | 2650.75
| Lietloviai |  | m | 175.95
| Lietvamzdžiai |  | m² | 54
| SIENOS VIDAUS PERTVAROS, VIDAUS ĮRENGIMO ELEMENTAI | [8 empty] | 20160
| Monolitas |  | m² | 320.7
| Vidaus durys |  | m² | 18.86
Laikantis karkasas
| Pamatai |  | m3 | 157.78
| Gb sienos rostverkai grindys |  | m3 | 686
| Laikančios plieno konstrukcijos |  | kg | 59670
| Elektros tinklai |  | Komplektas | 1
| Priešgaisrinis vandentiekis |  | Komplektas | 1
| Vėdinimas |  | Komplektas | 1
| Vandentiekis, nuotekos |  | Komplektas | 1
| Gaisro signalizacija |  | Komplektas | 1
| Technologinė įranga |  | Komplektas | 1
4 | Sandėliavimo pastatas | TS02-15.1 | m2 | 160
| Pastato tūris |  | m3 | 548.672
FASADO APDAILA
| Profiliuotas skardos fasadas |  | m² | 207.194
| Skaidrus lakštas |  | m² | 14
| Langai |  | m²
| Durys |  | m² | 5.04
| Vartai |  | m² | 17.775
STOGO ĮRENGIMAS
| Stogo danga |  | m² | 175.758
| Lietloviai |  | m | 175.95
| Lietvamzdžiai |  | m² | 54
SIENOS VIDAUS PERTVAROS, VIDAUS ĮRENGIMO ELEMENTAI
Laikantis karkasas
| Pamatai |  | m3 | 7.314
| Gb sienos rostverkai grindys |  | m3 | 31.8
| Laikančios plieno konstrukcijos |  | kg | 4160
| Elektros tinklai |  | Komplektas | 1
| Gaisro signalizacija |  | Komplektas | 1
| Technologinė įranga |  | Komplektas | 1
4 | Operatorinė | TS02-15.2 | m2 | 53.33
| Pastato tūris |  | m3 | 205.054
FASADO APDAILA
| Daugiasluoklsnės plokštės |  | m² | 91.751
| Langai |  | m² | 18.3
| Durys |  | m² | 2.1
STOGO ĮRENGIMAS
| Stogo danga |  | m² | 72
SIENOS VIDAUS PERTVAROS, VIDAUS ĮRENGIMO ELEMENTAI
| Mūras 120 mm |  | m3 | 11.01
| Gipso kartono pertvaros 100mm |  | m² | 41.004
| Vidaus durys |  | m² | 8.925
| Laikantis karkasas | [5 empty] | Perimetras | 36
| Pamatai |  | m3 | 4.6 |  |  | H | 0.6
| Gb sienos rostverkai grindys |  | m3 | 20 |  |  | Arm proc | 55
| Laikančios plieno konstrukcijos |  | kg | 1386.58 |  |  | T sien | 0.2
| Elektros tinklai |  | Komplektas | 1
| Priešgaisrinis vandentiekis |  | Komplektas | 1 |  |  | Pado plotas | 19.666
| Šildymas vėdinimas |  | Komplektas | 1
| Vandentiekis, nuotekos |  | Komplektas | 1
| Gaisro signalizacija |  | Komplektas | 1
| Technologinė įranga |  | Komplektas | 1
3 | Biofiltras | TS02-4.1.9 | vnt. | 1 |  |  | Plotas | 360
| Gelžbetoninis pamatas |  | m3 | 90 |  |  | B
| Pamato armavimas |  | t | 7 |  |  | H | 0.25
| Skaldos sluoksni 200mm |  | m3 | 79.2 |  |  | Arm proc | 55
| Smėlio sluoksnis 400mm |  | m3 | 158.4 |  |  | T sien | 0.27
| Technologinės įrangos montavimas |  | kompl. | 1 |  |  | Pado plotas | 360
3 | GT1 Dujų valymo stotis | TS02-8 | vnt. | 1 |  |  | Plotas | 360
| Gelžbetoninis pamatas |  | m3 | 90 |  |  | B
| Pamato armavimas |  | t | 8 |  |  | H | 0.25
| Skaldos sluoksni 200mm |  | m3 | 79.2 |  |  | Arm proc | 55
| Smėlio sluoksnis 400mm |  | m3 | 158.4 |  |  | T sien | 0.27
| Technologinės įrangos montavimas |  | kompl. | 1 |  |  | Pado plotas | 360
3 | Avarinis dujų deginimo fakelas | TS02-8.5 | vnt. | 1 |  |  | Plotas | 4
| Gelžbetoninis pamatas |  | m3 | 3.2 |  |  | B
| Pamato armavimas |  | t | 0.5 |  |  | H | 0.25
| Skaldos sluoksni 150mm |  | m3 | 0.88 |  |  | Arm proc | 55
| Smėlio sluoksnis 200mm |  | m3 | 1.76 |  |  | T sien | 0.27
| Technologinės įrangos montavimas |  | kompl. | 1 |  |  | Pado plotas | 4
3 | Kondensato šulinys | TS02-8.6 | vnt. | 1
| Gelžbetoninis arba stikloplasčio šulinys D1.5, H 2.5m, su perėjimo žeidu ir dangčiu |  | vnt. | 1
| Technologinės įrangos montavimas |  | kompl. | 1
3 | Modulinė katilinė | TS02-7 | vnt. | 1 |  |  | Plotas | 36
| Gelžbetoninis pamatas |  | m3 | 9 |  |  | B
| Pamato armavimas |  | t | 1 |  |  | H | 0.25
| Skaldos sluoksni 200mm |  | m3 | 7.92 |  |  | Arm proc | 55
| Smėlio sluoksnis 400mm |  | m3 | 15.84 |  |  | T sien | 0.27
| Technologinės įrangos montavimas |  | kompl. | 1 |  |  | Pado plotas | 36
3 | Lagūna | TS02-6.4 | vnt. | 1 |  |  | Plotas | 36
| Lagūnos dugno įrengimas |  | m2 | 4795 |  |  | B
| Geomembrana LVDPE 1.5 |  | m2 | 4795 |  |  | H | 0.25
| Drenažinis geokompozitas |  | m2 | 380 |  |  | Arm proc | 55
| Geomembrana HDPE 1.0mm |  | m2 | 4795 |  |  | T sien | 0.27
| Smėlis, 1-2mm frakcijos, kartu su drenažo sistema ir supančiu žvyro sluoksniu, 4-8mm frakcijos 15cm |  | m2 | 4795
| Geomembrana HDPE 1.0mm |  | m2 | 4795
| Technologinės įrangos montavimas |  | kompl. | 1 |  |  | Pado plotas | 36
4 | MT1 Modulinė transformatorinė | Pagal ESO sąlygas | vnt | 1
5 | Automobilių privažiavimo keliai ir aikštelės | TS02-3 | kompl. | 1
| Iškasamas gruntas po naujai įrengiamomis dangomis, perstumdomas sklypo teritorijoje |  | m3 | 5220.011
| Dangų dugno lovio tankinimas |  | m2 | 7150.7
| Viršutinis asfalto sluoksnis 4cm |  | m2 | 6218
| Pirmas asfalto sluoksnis 8cm |  | m2 | 6218
| Pagrindas iš skaldos 20cm |  | m2 | 1367.96
| Šalčiui atsparus sluoksnis iš smėlio žvyro 41cm |  | m3 | 2804.318
6 | Automobilių privažiavimo keliai ir aikštelės dėvimasis žvyro sluoksnis | TS02-3 | kompl. | 1
| Iškasamas gruntas po naujai įrengiamomis dangomis, perstumdomas sklypo teritorijoje |  | m3 | 2127.3735
| Dangų dugno lovio tankinimas |  |  | 3083.15
| Dėvimasis žvyro sluoksnis |  | m2 | 2681
| Pagrindas iš skaldos 20cm |  | m2 | 589.82
| Šalčiui atsparus sluoksnis iš smėlio žvyro 41cm |  | m3 | 1209.131
7 | Automobilinės svarstyklės |  | kompl | 2
8 | Lauko inžineriniai tinklai |  | kompl | 1
Substrato vamzdynas
| Vamzdynas PE 100 D200, SDR 17 |  | m | 870
| Elektra virinam alkune 90 PE 100 D200 |  | vnt | 20 | 27 | 40 | 15
| Elektra suvirinam alkune 45 PE 100 D200 |  | vnt | 82
| Flanšas PE D200, DN200 |  | vnt | 20
Biodujų vamzdynas
| Vamzdynas PE 100 D150, SDR 11 |  | m | 18
| Vamzdynas PE 100 D250, SDR 11 |  | m | 130
| Elektra virinam alkune 90 PE 100 D250 |  | vnt | 2
| Elektra suvirinam alkune 45 PE 100 D250 |  | vnt | 4
| Flanšas PE D250, DN200 |  | vnt | 3
| Trišakis PE 100 D250/250/200 |  | Vnt | 1
| Trišakis PE 100 D250/250/150 |  | vnt | 1
Antžeminė dalis iš nerūdyjančio plieno AISI 316
| Alkūnė LST EN 2605-1-90-3-219,1x2,9 S-G |  | vnt. | 8
| Flanšas DN 200 PN16, LST EN 1092-1-11-B1 |  | vnt | 12
| Vamzdis d219x2 |  | m | 33
Šildymas vamzdynas
| Vamzdynas PE 100 D150, SDR 11 |  | m | 18
| Vamzdynas PE 100 D250, SDR 11 |  | m | 130
Lietaus nuotekos
| PVC beslėgis movinis vamzdis Ø250 mm SN8 klasės su sujungimo detalėmis (įskaitant žemės darbus ir smėlio pagrindą H = 0,15 cm,kai tranšėjos gylis 1,00 … 2,20 m) |  | m | 41
| PVC beslėgis movinis vamzdis Ø315 mm SN8 klasės su sujungimo detalėmis (įskaitant žemės darbus ir smėlio pagrindą H = 0,15 cm,kai tranšėjos gylis 1,00 … 2,20 m) |  | m | 140
| PP nuotekynės šulinys Ø 0,7 m, H=1,5 m komplekte su, ketiniu dangčiu, komunikacijų nužymėjimo ženklu, protarpiniu (trumpas) Ø 200 mm PVC beslėgiam moviniam vamzdžiui – 1vnt. |  | vnt. | 10
| G/b nuotekynės šulinys Ø 1,5 m, ØL= 0,7 m, H=2,20 m komplekte su bitumine hidroizoliacija (šlapi gruntai), ketiniu dangčiu, komunikacijų nužymėjimo ženklu. |  | vnt. | 7
Adjuvantai, suspaustas oras vanduo
| PE vamzdynas PE100 D 25 |  | m | 220
Lauko magistraliniai elektros tinklai
| žiur. Elektros tiekimo schemą |  | kompl. | 1
Lauko apšvietimo tinklai
| Požeminis kabelis su gofra Al 4x16 |  | m | 252
| Lauko šviestuvai ant stulpų | 0268-TP-E-0930 | vnt. | 8
Gamtinių dujų vamzdynas
| Vamzdynas PE 100 D90, SDR 11 |  | m | 330
| Elektra virinam alkune 90 PE 100 D90 |  | vnt | 2
| Elektra virinam alkune 90 PE 100 D45 |  | vnt | 4
| Flanšas PE D90, DN100 |  | vnt | 1
9 | Teritorijos aptvėrimas 1.8m aukščio vielos tinklo tvora |  | m | 880
10 | Jungiamasis vidutinio slėgio dujų vamzdynas |  | kompl | 1
Biometano vamzdynas
| Vamzdynas PE 100 D150, SDR 11 |  | m | 1840
| Elektra virinam alkune 90 PE 100 D160 |  | vnt | 10 | 27 | 40 | 15
11 | Dujų įleidimo taškas |  | kompl | 1
11.1 | Aikštėlės paruošimas | TS02-3 | m2 | 1620
| Augalinio sluoksnio (15cm) nuėmimas, sandėliuojant sklype |  | m3 | 243
| Aikštelės planiravimas |  | m3 | 324
11.2 | Automobilių privažiavimo keliai ir aikštelės dėvimasis žvyro sluoksnis | TS02-3 | kompl. | 1
| Iškasamas gruntas po naujai įrengiamomis dangomis, perstumdomas sklypo teritorijoje |  | m3 | 1048.8
| Dangų dugno lovio tankinimas |  |  | 1520
| Dėvimasis žvyro sluoksnis |  | m2 | 1320
| Pagrindas iš skaldos 20cm |  | m2 | 290.4
| Šalčiui atsparus sluoksnis iš smėlio žvyro 41cm |  | m3 | 595.32
11.3 | Dujų įleidimo taško technologija pateikiama 0268-02-TP-tenderiui byloje |  | kompl. | 1